## Feuil2
from block edge (MHz) |  |  | power |  |  |  | f_offset (MHz) | from block edge (MHz) |  |  | power
0 | .. | 0.03 | 5 | dBm/30kHz | 3.1623 | mW | 0.015 | 0 | .. | 0.15 | 32.4313 | dBm/150kHz | 1750.3867 | mW
0.03 | .. | 0.05 | 1.7391 | dBm/20kHz | 1.4925 | mW | 0.04 | 0.15 | .. | 0.2 | 6.2185 | dBm/50kHz | 4.1865 | mW
0.05 | .. | 0.08 | 2 | dBm/30kHz | 1.5849 | mW | 0.065 |  |  |  | 32.4417 | dBm/200kHz | 1754.5732 | mW
0.08 | .. | 0.11 | -2.8 | dBm/30kHz | 0.52481 | mW | 0.095 | 0.2 | .. | 1 | 13.7857 | dBm/800kHz
0.11 | .. | 0.12 | -10.7712 | dBm/10kHz | 0.08373 | mW | 0.115 | 1 | .. | 10 | 5 | dBm/MHz
0.12 | .. | 0.15 | -9.2 | dBm/30kHz | 0.12023 | mW | 0.135
|  |  | 8.4313 | dBm/150kHz | 6.9684 | mW |  |  |  | X | 6 | dB
0.15 | .. | 0.2 | -11.7815 | dBm/50kHz | [5 empty] | Y | 18 | dBi
0.2 | .. | 0.23 | -14 | dBm/30kHz | 0.039811 | mW | 0.215
0.23 | .. | 0.26 | -14.45 | dBm/30kHz | 0.035892 | mW | 0.245
0.26 | .. | 0.29 | -14.9 | dBm/30kHz | 0.032359 | mW | 0.275
0.29 | .. | 0.32 | -15.35 | dBm/30kHz | 0.029174 | mW | 0.305
0.32 | .. | 0.35 | -15.8 | dBm/30kHz | 0.026303 | mW | 0.335
0.35 | .. | 0.38 | -16.25 | dBm/30kHz | 0.023714 | mW | 0.365
0.38 | .. | 0.41 | -16.7 | dBm/30kHz | 0.02138 | mW | 0.395
0.41 | .. | 0.44 | -17.15 | dBm/30kHz | 0.019275 | mW | 0.425
0.44 | .. | 0.47 | -17.6 | dBm/30kHz | 0.017378 | mW | 0.455
0.47 | .. | 0.5 | -18.05 | dBm/30kHz | 0.015668 | mW | 0.485
0.5 | .. | 0.53 | -18.5 | dBm/30kHz | 0.014125 | mW | 0.515
0.53 | .. | 0.56 | -18.95 | dBm/30kHz | 0.012735 | mW | 0.545
0.56 | .. | 0.59 | -19.4 | dBm/30kHz | 0.011482 | mW | 0.575
0.59 | .. | 0.62 | -19.85 | dBm/30kHz | 0.010351 | mW | 0.605
0.62 | .. | 0.65 | -20.3 | dBm/30kHz | 0.0093325 | mW | 0.635
0.65 | .. | 0.68 | -20.75 | dBm/30kHz | 0.008414 | mW | 0.665
0.68 | .. | 0.71 | -21.2 | dBm/30kHz | 0.0075858 | mW | 0.695
0.71 | .. | 0.74 | -21.65 | dBm/30kHz | 0.0068391 | mW | 0.725
0.74 | .. | 0.77 | -22.1 | dBm/30kHz | 0.006166 | mW | 0.755
0.77 | .. | 0.8 | -22.55 | dBm/30kHz | 0.005559 | mW | 0.785
0.8 | .. | 0.83 | -23 | dBm/30kHz | 0.0050119 | mW | 0.815
0.83 | .. | 0.86 | -23.45 | dBm/30kHz | 0.0045186 | mW | 0.845
0.86 | .. | 0.89 | -23.9 | dBm/30kHz | 0.0040738 | mW | 0.875
0.89 | .. | 0.92 | -24.35 | dBm/30kHz | 0.0036728 | mW | 0.905
0.92 | .. | 0.95 | -24.8 | dBm/30kHz | 0.0033113 | mW | 0.935
0.95 | .. | 0.98 | -25.25 | dBm/30kHz | 0.0029854 | mW | 0.965
0.98 | .. | 1 | -27.3859 | dBm/20kHz | 0.0018256 | mW | 0.99
|  |  | -4.2143 | dBm/800kHz | 0.37894 | mW
1 | .. | 10 | -13 | dBm/MHz