## OSD_performance
QAM | Rate | Info Blocklength | Eb/No | BLER | ML Bound | EsN0
2 | 0.8889 | 144 | 1.5 | 0.962 | 0.962 | 3.9988
2 | 0.8889 | 144 | 1.75 | 0.909 | 0.909 | 4.2488
2 | 0.8889 | 144 | 2 | 0.826 | 0.826 | 4.4988
2 | 0.8889 | 144 | 2.25 | 0.73 | 0.73 | 4.7488
2 | 0.8889 | 144 | 2.5 | 0.649 | 0.649 | 4.9988
2 | 0.8889 | 144 | 2.75 | 0.568 | 0.562 | 5.2488 | [162, 144] | Figure 3
2 | 0.8889 | 144 | 3 | 0.472 | 0.462 | 5.4988
2 | 0.8889 | 144 | 3.25 | 0.376 | 0.368 | 5.7488
2 | 0.8889 | 144 | 3.5 | 0.321 | 0.311 | 5.9988
2 | 0.8889 | 144 | 3.75 | 0.258 | 0.25 | 6.2488
2 | 0.8889 | 144 | 4 | 0.139 | 0.136 | 6.4988
2 | 0.8889 | 144 | 4.25 | 0.0906 | 0.0851 | 6.7488
2 | 0.8889 | 144 | 4.5 | 0.0602 | 0.056 | 6.9988
2 | 0.8889 | 144 | 4.75 | 0.043 | 0.0357 | 7.2488
2 | 0.8889 | 144 | 5 | 0.0279 | 0.0235 | 7.4988
2 | 0.8889 | 144 | 5.25 | 0.0226 | 0.0181 | 7.7488
2 | 0.8889 | 144 | 5.5 | 0.0161 | 0.0132 | 7.9988
2 | 0.8889 | 144 | 5.75 | 0.00991 | 0.00773 | 8.2488
2 | 0.8889 | 144 | 6 | 0.00596 | 0.00465 | 8.4988
2 | 0.8333 | 140 | 0 | 1 | 1 | 2.2183
2 | 0.8333 | 140 | 0.25 | 0.99 | 0.99 | 2.4683
2 | 0.8333 | 140 | 0.5 | 0.971 | 0.971 | 2.7183
2 | 0.8333 | 140 | 0.75 | 0.952 | 0.952 | 2.9683
2 | 0.8333 | 140 | 1 | 0.901 | 0.901 | 3.2183
2 | 0.8333 | 140 | 1.25 | 0.855 | 0.855 | 3.4683
2 | 0.8333 | 140 | 1.5 | 0.758 | 0.75 | 3.7183 | [168, 140] | Figure 3
2 | 0.8333 | 140 | 1.75 | 0.676 | 0.669 | 3.9683
2 | 0.8333 | 140 | 2 | 0.568 | 0.562 | 4.2183
2 | 0.8333 | 140 | 2.25 | 0.478 | 0.474 | 4.4683
2 | 0.8333 | 140 | 2.5 | 0.352 | 0.345 | 4.7183
2 | 0.8333 | 140 | 2.75 | 0.235 | 0.228 | 4.9683
2 | 0.8333 | 140 | 3 | 0.145 | 0.139 | 5.2183
2 | 0.8333 | 140 | 3.25 | 0.0876 | 0.0867 | 5.4683
2 | 0.8333 | 140 | 3.5 | 0.0427 | 0.0414 | 5.7183
2 | 0.8333 | 140 | 3.75 | 0.0208 | 0.0195 | 5.9683
2 | 0.8333 | 140 | 4 | 0.0102 | 0.00985 | 6.2183
2 | 0.8333 | 140 | 4.25 | 0.00456 | 0.00443 | 6.4683
2 | 0.8333 | 140 | 4.5 | 0.00198 | 0.00188 | 6.7183
2 | 0.75 | 126 | 0 | 0.926 | 0.926 | 1.7609
2 | 0.75 | 126 | 0.25 | 0.885 | 0.885 | 2.0109
2 | 0.75 | 126 | 0.5 | 0.847 | 0.847 | 2.2609
2 | 0.75 | 126 | 0.75 | 0.781 | 0.781 | 2.5109
2 | 0.75 | 126 | 1 | 0.725 | 0.725 | 2.7609
2 | 0.75 | 126 | 1.25 | 0.633 | 0.633 | 3.0109 | [168,126] | Figure 3
2 | 0.75 | 126 | 1.5 | 0.524 | 0.524 | 3.2609
2 | 0.75 | 126 | 1.75 | 0.372 | 0.372 | 3.5109
2 | 0.75 | 126 | 2 | 0.245 | 0.245 | 3.7609
2 | 0.75 | 126 | 2.25 | 0.157 | 0.157 | 4.0109
2 | 0.75 | 126 | 2.5 | 0.0835 | 0.0835 | 4.2609
2 | 0.75 | 126 | 2.75 | 0.0423 | 0.0418 | 4.5109
2 | 0.75 | 126 | 3 | 0.0163 | 0.0163 | 4.7609
2 | 0.75 | 126 | 3.25 | 0.00723 | 0.00715 | 5.0109
2 | 0.75 | 126 | 3.5 | 0.00281 | 0.00276 | 5.2609
2 | 0.6667 | 128 | 0 | 0.909 | 0.909 | 1.2496
2 | 0.6667 | 128 | 0.25 | 0.8 | 0.8 | 1.4996
2 | 0.6667 | 128 | 0.5 | 0.685 | 0.685 | 1.7496
2 | 0.6667 | 128 | 0.75 | 0.556 | 0.55 | 1.9996
2 | 0.6667 | 128 | 1 | 0.426 | 0.426 | 2.2496
2 | 0.6667 | 128 | 1.25 | 0.299 | 0.299 | 2.4996 | [192, 128] | Figure 3
2 | 0.6667 | 128 | 1.5 | 0.197 | 0.197 | 2.7496
2 | 0.6667 | 128 | 1.75 | 0.127 | 0.126 | 2.9996
2 | 0.6667 | 128 | 2 | 0.0666 | 0.066 | 3.2496
2 | 0.6667 | 128 | 2.25 | 0.0268 | 0.0266 | 3.4996
2 | 0.6667 | 128 | 2.5 | 0.0124 | 0.0121 | 3.7496
2 | 0.6667 | 128 | 2.75 | 0.00371 | 0.00371 | 3.9996
2 | 0.6667 | 128 | 3 | 0.00121 | 0.00119 | 4.2496
2 | 0.5 | 130 | 0 | 0.676 | 0.662 | 0
2 | 0.5 | 130 | 0.25 | 0.508 | 0.508 | 0.25
2 | 0.5 | 130 | 0.5 | 0.35 | 0.35 | 0.5
2 | 0.5 | 130 | 0.75 | 0.211 | 0.208 | 0.75
2 | 0.5 | 130 | 1 | 0.133 | 0.13 | 1 | [260,130] | Figure 3
2 | 0.5 | 130 | 1.25 | 0.0731 | 0.0731 | 1.25
2 | 0.5 | 130 | 1.5 | 0.0361 | 0.0354 | 1.5
2 | 0.5 | 130 | 1.75 | 0.0204 | 0.0198 | 1.75
2 | 0.5 | 130 | 2 | 0.00877 | 0.00859 | 2
2 | 0.5 | 130 | 2.25 | 0.00462 | 0.0043 | 2.25
2 | 0.5 | 130 | 2.5 | 0.00346 | 0.00336 | 2.5
2 | 0.4 | 132 | 0 | 0.498 | 0.448 | -0.9691
2 | 0.4 | 132 | 0.5 | 0.218 | 0.187 | -0.4691
2 | 0.4 | 132 | 1 | 0.0576 | 0.0438 | 0.0309
2 | 0.4 | 132 | 1.5 | 0.00932 | 0.00539 | 0.5309
2 | 0.4 | 132 | 2 | 0.00139 | 0.000523 | 1.0309 | [330,132] | Figure 3
2 | 0.4 | 132 | 2.5 | 0.000249 | 0.000127 | 1.5309
2 | 0.4 | 132 | 3 | 4.4e-05 | 2.08e-05 | 2.0309
2 | 0.333 | 130 | 0 | 0.422 | 0.262 | -1.7653
2 | 0.333 | 130 | 0.5 | 0.175 | 0.0733 | -1.2653
2 | 0.333 | 130 | 1 | 0.0591 | 0.0171 | -0.76526 | [390,130] | Figure 3
2 | 0.333 | 130 | 1.5 | 0.0141 | 0.00547 | -0.26526
2 | 0.333 | 130 | 2 | 0.00457 | 0.00286 | 0.23474
2 | 0.8889 | 408 | 3.5 | 0.262 | 0.262 | 5.9988
2 | 0.8889 | 408 | 4 | 0.102 | 0.101 | 6.4988 | [459,408] | Figure 4
2 | 0.8889 | 408 | 4.5 | 0.0242 | 0.0237 | 6.9988
2 | 0.8889 | 408 | 5 | 0.00883 | 0.00865 | 7.4988
2 | 0.8333 | 400 | 2.5 | 0.366 | 0.359 | 4.7183
2 | 0.8333 | 400 | 3 | 0.0868 | 0.0868 | 5.2183
2 | 0.8333 | 400 | 3.5 | 0.00865 | 0.00804 | 5.7183 | [480,400] | Figure 4
2 | 0.8333 | 400 | 4 | 0.00104 | 0.00101 | 6.2183
2 | 0.8333 | 400 | 4.5 | 0.000225 | 0.000225 | 6.7183
2 | 0.75 | 396 | 1.5 | 0.709 | 0.674 | 3.2609
2 | 0.75 | 396 | 2 | 0.295 | 0.245 | 3.7609
2 | 0.75 | 396 | 2.5 | 0.0499 | 0.025 | 4.2609 | [528, 396] | Figure 4
2 | 0.75 | 396 | 3 | 0.00612 | 0.00306 | 4.7609
2 | 0.75 | 396 | 3.5 | 0.00163 | 0.00147 | 5.2609
2 | 0.66667 | 400 | 1.5 | 0.364 | 0.0836 | 2.7494
2 | 0.66667 | 400 | 2 | 0.107 | 0.0107 | 3.2494 | [600 400] | Figure 4
2 | 0.66667 | 400 | 2.5 | 0.0112 | 0 | 3.7494
2 | 0.66667 | 400 | 3 | 0.000508 | 0 | 4.2494
2 | 0.5 | 100 | 0 | 0.528 | 0.528 | 0
2 | 0.5 | 100 | 0.5 | 0.32 | 0.317 | 0.5
2 | 0.5 | 100 | 1 | 0.133 | 0.128 | 1
2 | 0.5 | 100 | 1.5 | 0.0402 | 0.0385 | 1.5 | [200,100] | Figure 5
2 | 0.5 | 100 | 2 | 0.00685 | 0.00661 | 2
2 | 0.5 | 100 | 2.5 | 0.000693 | 0.000641 | 2.5
2 | 0.5 | 100 | 3 | 6.23e-05 | 5.24e-05 | 3
2 | 0.5 | 100 | 3.5 | 5.21e-06 | 3.32e-06 | 3.5
2 | 0.5 | 100 | 0.5 | 0.236 | 0.236 | 0.5
2 | 0.5 | 100 | 0.75 | 0.17 | 0.17 | 0.75 | LDPC + CRC
2 | 0.5 | 100 | 1 | 0.0855 | 0.0846 | 1 | [200,116] | Figure 5
2 | 0.5 | 100 | 1.25 | 0.0447 | 0.0434 | 1.25
2 | 0.5 | 100 | 1.5 | 0.0195 | 0.0193 | 1.5
2 | 0.5 | 100 | 1.75 | 0.00776 | 0.00768 | 1.75
2 | 0.43 | 100 | 0.25 | 0.227 | 0.223 | -0.40502
2 | 0.43 | 100 | 0.5 | 0.147 | 0.145 | -0.15502
2 | 0.43 | 100 | 0.75 | 0.0719 | 0.0662 | 0.094985 | LDPC + CRC | Figure 6
2 | 0.43 | 100 | 1 | 0.0344 | 0.0338 | 0.34498 | [232,116]
2 | 0.43 | 100 | 1.25 | 0.0135 | 0.0133 | 0.59498
2 | 0.43 | 100 | 1.5 | 0.00479 | 0.00479 | 0.84498

## list_decoder
Info. Bits | Modulation mode | Code Rate | EsN0 | BLER 1 | BLER2 | BLER 1 is for offset min-sum decoder
144 | QPSK | 8/9 | 4.5 | 0.929 | 0.8734 | BLER 2 is for list decoder
144 | QPSK | 8/9 | 5 | 0.8141 | 0.7208
144 | QPSK | 8/9 | 5.5 | 0.634 | 0.5187
144 | QPSK | 8/9 | 6 | 0.4155 | 0.3198
144 | QPSK | 8/9 | 6.5 | 0.2306 | 0.1744
144 | QPSK | 8/9 | 7 | 0.1066 | 0.0808
144 | QPSK | 8/9 | 7.5 | 0.0524 | 0.0409
144 | QPSK | 8/9 | 8 | 0.024 | 0.0208
144 | QPSK | 8/9 | 8.5 | 0.0097 | 0.0082
120 | QPSK | 5/6 | 3.5 | 0.9468 | 0.8632
120 | QPSK | 5/6 | 4 | 0.8547 | 0.7216
120 | QPSK | 5/6 | 4.5 | 0.6935 | 0.4954
120 | QPSK | 5/6 | 5 | 0.4749 | 0.2758
120 | QPSK | 5/6 | 5.5 | 0.2623 | 0.1142
120 | QPSK | 5/6 | 6 | 0.1178 | 0.0452
120 | QPSK | 5/6 | 6.5 | 0.0393 | 0.0116
120 | QPSK | 5/6 | 7 | 0.0108 | 0.0032
120 | QPSK | 5/6 | 7.5 | 0.0013 | 0.0002
126 | QPSK | 3/4 | 2.5 | 0.9653 | 0.9084
126 | QPSK | 3/4 | 3 | 0.8779 | 0.7736
126 | QPSK | 3/4 | 3.5 | 0.7223 | 0.5316
126 | QPSK | 3/4 | 4 | 0.487 | 0.2926
126 | QPSK | 3/4 | 4.5 | 0.2514 | 0.1306
126 | QPSK | 3/4 | 5 | 0.0966 | 0.035
126 | QPSK | 3/4 | 5.5 | 0.0249 | 0.01
126 | QPSK | 3/4 | 6 | 0.0067 | 0.0022
128 | QPSK | 2/3 | 2 | 0.9287 | 0.8518
128 | QPSK | 2/3 | 2.5 | 0.7949 | 0.6548
128 | QPSK | 2/3 | 3 | 0.5699 | 0.4056
128 | QPSK | 2/3 | 3.5 | 0.3252 | 0.1776
128 | QPSK | 2/3 | 4 | 0.139 | 0.065
128 | QPSK | 2/3 | 4.5 | 0.039 | 0.0128
128 | QPSK | 2/3 | 5 | 0.0079 | 0.002
128 | QPSK | 2/3 | 5.5 | 0.0013 | 0.0002
120 | QPSK | 1/2 | 0 | 0.9245 | 0.8502
120 | QPSK | 1/2 | 0.5 | 0.7798 | 0.6656
120 | QPSK | 1/2 | 1 | 0.5509 | 0.4166
120 | QPSK | 1/2 | 1.5 | 0.2919 | 0.1798
120 | QPSK | 1/2 | 2 | 0.1072 | 0.0522
120 | QPSK | 1/2 | 2.5 | 0.025 | 0.0096
120 | QPSK | 1/2 | 3 | 0.0034 | 0.0016
120 | QPSK | 2/5 | -1 | 0.8803 | 0.8038
120 | QPSK | 2/5 | -0.5 | 0.6925 | 0.5826
120 | QPSK | 2/5 | 0 | 0.4283 | 0.3058
120 | QPSK | 2/5 | 0.5 | 0.197 | 0.1182
120 | QPSK | 2/5 | 1 | 0.0567 | 0.0274
120 | QPSK | 2/5 | 1.5 | 0.0099 | 0.0036
120 | QPSK | 2/5 | 2 | 0.0009 | 0.0004
120 | QPSK | 1/3 | -2 | 0.8877 | 0.8278
120 | QPSK | 1/3 | -1.5 | 0.7107 | 0.6016
120 | QPSK | 1/3 | -1 | 0.4445 | 0.337
120 | QPSK | 1/3 | -0.5 | 0.1997 | 0.1224
120 | QPSK | 1/3 | 0 | 0.0594 | 0.0282
120 | QPSK | 1/3 | 0.5 | 0.0096 | 0.0052
120 | QPSK | 1/3 | 1 | 0.0009 | 0.0004
128 | QPSK | 1/5 | -5 | 0.9595 | 0.9215
128 | QPSK | 1/5 | -4.5 | 0.8449 | 0.7795
128 | QPSK | 1/5 | -4 | 0.6082 | 0.5305
128 | QPSK | 1/5 | -3.5 | 0.3106 | 0.248
128 | QPSK | 1/5 | -3 | 0.0984 | 0.0732
128 | QPSK | 1/5 | -2.5 | 0.0201 | 0.0134
128 | QPSK | 1/5 | -2 | 0.0018 | 0.0012
384 | QPSK | 8/9 | 5 | 0.9574
384 | QPSK | 8/9 | 5.5 | 0.7816
384 | QPSK | 8/9 | 6 | 0.4636
384 | QPSK | 8/9 | 6.5 | 0.1696
384 | QPSK | 8/9 | 7 | 0.0382
384 | QPSK | 8/9 | 7.5 | 0.0068
400 | QPSK | 5/6 | 4 | 0.9854
400 | QPSK | 5/6 | 4.5 | 0.881
400 | QPSK | 5/6 | 5 | 0.5838
400 | QPSK | 5/6 | 5.5 | 0.223
400 | QPSK | 5/6 | 6 | 0.0394
400 | QPSK | 5/6 | 6.5 | 0.0064
400 | QPSK | 5/6 | 7 | 0.0008
396 | QPSK | 3/4 | 3.5 | 0.8766
396 | QPSK | 3/4 | 4 | 0.5422
396 | QPSK | 3/4 | 4.5 | 0.1692
396 | QPSK | 3/4 | 5 | 0.0268
396 | QPSK | 3/4 | 5.5 | 0.0022
396 | QPSK | 3/4 | 6 | 0.0002

## Parameter
List decoder
iteration number | 50
list size | 32
Inner decoder | offset min-sum
OSD
Order | 4