## Content
Case No. | Scenario | Carrier frequency | Rx Number | SNR distribution | waveform | MA signature allocation | channel model | TBS (byte) | Example # of UEs {N1, N2, N3} | with TO/FO
1 | mMTC | 700MHz | 2 | Equal | CP-OFDM | Fixed | TDL-A 30ns | 10 | {12, 24, X} | No
2 | mMTC | 700MHz | 2 | Equal | CP-OFDM | Fixed | TDL-C 300ns | 20 | {6, 12, X} | No
3 | mMTC | 700MHz | 2 | Equal | CP-OFDM | Fixed | TDL-A 30ns | 40 | {6, 10, X} | No
4 | mMTC | 700MHz | 2 | Equal | CP-OFDM | Fixed | TDL-C 300ns | 60 | {6, 8, X} | No
5 | mMTC | 700MHz | 2 | Equal | CP-OFDM | Fixed | TDL-A 30ns | 75 | {4, 6, X} | No
6 | mMTC | 700MHz | 2 | Unequal | CP-OFDM | Fixed | TDL-A 30ns | 20 | {6, 12, X} | Yes
7 | mMTC | 700MHz | 2 | Unequal | CP-OFDM | Fixed | TDL-C 300ns | 60 | {6, 8, X} | No
8 | mMTC | 700MHz | 2 | Unequal | DFT-s-OFDM | Fixed | TDL-C 300ns | 10 | {12, 24, X} | Yes
9 | mMTC | 700MHz | 2 | Unequal | DFT-s-OFDM | Fixed | TDL-C 300ns | 20 | {6, 12, X} | Yes
10 | mMTC | 700MHz | 2 | Unequal | CP-OFDM | Random | TDL-C 300ns | 10 | {4,X,Y} | Yes
11 | mMTC | 700MHz | 2 | Unequal | CP-OFDM | Random | TDL-A 30ns | 20 | {4,X,Y} | Yes
12 | mMTC | 700MHz | 2 | Unequal | DFT-s-OFDM | Random | TDL-A 30ns | 10 | {4,X,Y} | Yes
13 | mMTC | 700MHz | 2 | Unequal | DFT-s-OFDM | Random | TDL-A 30ns | 20 | {4,X,Y} | Yes
14 | URLLC | 700MHz (30kHz SCS) | 4 | Equal | CP-OFDM | Fixed | TDL-C 300ns | 10 | {6, 12, X} | No
15 | URLLC | 700MHz (30kHz SCS) | 4 | Equal | CP-OFDM | Fixed | TDL-C 300ns | 60 | {4, 6, X} | No
16 | URLLC | 4GHz (60kHz SCS) | 4 | Equal | CP-OFDM | Fixed | TDL-A 30ns | 10 | {6, 12, X} | No
17 | URLLC | 4GHz (60kHz SCS) | 4 | Equal | CP-OFDM | Fixed | TDL-A 30ns | 60 | {4, 6, X} | No
18 | eMBB | 4GHz | 4 | Equal | CP-OFDM | Fixed | TDL-A 30ns | 20 | {12, 24, X} | No
19 | eMBB | 4GHz | 4 | Equal | CP-OFDM | Fixed | TDL-A 30ns | 80 | {8, 16, X} | No
20 | eMBB | 4GHz | 4 | Equal | CP-OFDM | Fixed | TDL-A 30ns | 150 | {4, 8, X} | No
21 | eMBB | 4GHz | 4 | Unequal | CP-OFDM | Fixed | TDL-C 300ns | 20 | {12, 24, X} | Yes
22 | eMBB | 4GHz | 4 | Unequal | CP-OFDM | Fixed | TDL-C 300ns | 80 | {8, 16, X} | Yes
23 | eMBB | 4GHz | 4 | Unequal | CP-OFDM | Fixed | TDL-C 300ns | 150 | {4, 8, X} | No
24 | eMBB | 4GHz | 4 | Unequal | CP-OFDM | Random | TDL-A 30ns | 40 | {4,X,Y} | Yes
25 | eMBB | 4GHz | 4 | Unequal | CP-OFDM | Random | TDL-A 30ns | 80 | [4,X,Y] | Yes
26 | mMTC | 700MHz | 4 | Equal | CP-OFDM | Fixed | TDL-C 300ns | 60 | {6, 8, X} | No
27 | mMTC | 700MHz | 4 | Equal | CP-OFDM | Fixed | TDL-A 30ns | 75 | {4, 6, X} | No
28 | mMTC | 700MHz | 4 | Unequal | CP-OFDM | Fixed | TDL-C 300ns | 60 | {6, 8, X} | Yes
29 | mMTC | 700MHz | 2 | Unequal | DFT-s-OFDM | Fixed | TDL-C 300ns | 40 | {6, 10, X} | Yes
30 | mMTC | 700MHz | 2 | Unequal | DFT-s-OFDM | Fixed | TDL-C 300ns | 60 | {6, 8, X} | Yes
31 | mMTC | 700MHz | 2 | Unequal | DFT-s-OFDM | Fixed | TDL-C 300ns | 75 | {4, 6, X} | Yes
2a | mMTC | 700MHz | 2 | Modeled: 1, 2, 4 groups | CP-OFDM | Fixed | TDL-C 300ns | 20 | {6, 12, X} | No
4a | mMTC | 700MHz | 2 | Modeled: 1, 2, 4 groups | CP-OFDM | Fixed | TDL-C 300ns | 60 | {6, 8, X} | No
26a | mMTC | 700MHz | 4 | Modeled: 1, 2, 4 groups | CP-OFDM | Fixed | TDL-C 300ns | 60 | {6, 8, X} | No
32 | mMTC | 700MHz | 4 | Modeled: 1, 2, 4 groups | CP-OFDM | Fixed | TDL-C 300ns | 20 | {6, 12, X} | No