## Revision comments
Date | Version | Company | Comments
201910/02 | v02 | ZTE | Adding the results from ZTE

## Cases
Case | Satellite orbit | Satellite parameter set | Central beam elevation | Terminal | Frequency Band | Frequency/ Polarization Reuse
1 | GEO | Set 1 | 12.5 | VSAT | Ka-band | Option 1
2 | GEO | Set 1 | 12.5 | VSAT | Ka-band | Option 2
3* | GEO | Set 1 | 1.5 | VSAT | Ka-band | Option 3
4* | GEO | Set 1 | 12.5 | Handheld | S-band | Option 1
5* | GEO | Set 1 | 12.5 | Handheld | S-band | Option 2
6 | LEO-600 | Set 1 | 30 | VSAT | Ka-band | Option 1
7 | LEO-600 | Set 1 | 30 | VSAT | Ka-band | Option 2
8* | LEO-600 | Set 1 | 30 | VSAT | Ka-band | Option 3
9 | LEO-600 | Set 1 | 30 | Handheld | S-band | Option 1
10 | LEO-600 | Set 1 | 30 | Handheld | S-band | Option 2
11* | LEO-1200 | Set 1 | 30 | VSAT | Ka-band | Option 1
12* | LEO-1200 | Set 1 | 30 | VSAT | Ka-band | Option 2
13* | LEO-1200 | Set 1 | 30 | VSAT | Ka-band | Option 3
14 | LEO-1200 | Set 1 | 30 | Handheld | S-band | Option 1
15 | LEO-1200 | Set 1 | 30 | Handheld | S-band | Option 2
16** | GEO | Set 2 | 20 | VSAT | Ka-band | Option 1
17** | GEO | Set 2 | 20 | VSAT | Ka-band | Option 2
18** | GEO | Set 2 | 20 | VSAT | Ka-band | Option 3
19** | GEO | Set 2 | 20 | Handheld | S-band | Option 1
20** | GEO | Set 2 | 20 | Handheld | S-band | Option 2
21** | LEO-600 | Set 2 | 30 | VSAT | Ka-band | Option 1
22** | LEO-600 | Set 2 | 30 | VSAT | Ka-band | Option 2
23** | LEO-600 | Set 2 | 30 | VSAT | Ka-band | Option 3
24** | LEO-600 | Set 2 | 30 | Handheld | S-band | Option 1
25** | LEO-600 | Set 2 | 30 | Handheld | S-band | Option 2
26** | LEO-1200 | Set 2 | 30 | VSAT | Ka-band | Option 1
27** | LEO-1200 | Set 2 | 30 | VSAT | Ka-band | Option 2
28** | LEO-1200 | Set 2 | 30 | VSAT | Ka-band | Option 3
29** | LEO-1200 | Set 2 | 30 | Handheld | S-band | Option 1
30** | LEO-1200 | Set 2 | 30 | Handheld | S-band | Option 2

## Link budget for DL
Case Id | Case1 | Case2 | Case3 | Case4 | Case5 | Case6 | Case7 | Case8 | Case9 | Case10 | Case11 | Case12 | Case13 | Case14 | Case15
Transmission mode | bar: Case1 to Case15
TX: EIRP [dBm] | 96.0206 | 91.2494 | 93.0103 | 103.7712 | 99 | 60.0206 | 55.2494 | 57.0103 | 78.7712 | 74 | 66.0206 | 61.2494 | 63.0103 | 84.7712 | 80
RX: G/T [dB/T] | 15.8566 | 15.8566 | 15.8566 | -31.624 | -31.624 | 15.8566 | 15.8566 | 15.8566 | -31.624 | -31.624 | 15.8566 | 15.8566 | 15.8566 | -31.624 | -31.624
Bandwidth [MHz] | 400 | 133.3333 | 200 | 30 | 10 | 400 | 133.3333 | 200 | 30 | 10 | 400 | 133.3333 | 200 | 30 | 10
Free space path loss [dB] | 210.5803 | 210.5803 | 210.5803 | 190.5803 | 190.5803 | 179.0995 | 179.0995 | 179.0995 | 159.0995 | 159.0995 | 184.4863 | 184.4863 | 184.4863 | 164.4863 | 164.4863
Atmospheric loss [dB] | 1.1643 | 1.1643 | 1.1643 | 0.16356 | 0.16356 | 0.504 | 0.504 | 0.504 | 0.0708 | 0.0708 | 0.504 | 0.504 | 0.504 | 0.0708 | 0.0708
Shadow fading margin [dB] | 0 | 0 | 0 | 3 | 3 | 0 | 0 | 0 | 3 | 3 | 0 | 0 | 0 | 3 | 3
Scintillation Loss [dB] | 1.08 | 1.08 | 1.08 | 2.2 | 2.2 | 0.3 | 0.3 | 0.3 | 2.2 | 2.2 | 0.3 | 0.3 | 0.3 | 2.2 | 2.2
Polarization loss [dB] | 0 | 0 | 0 | 0 | 0 | 0 | 0 | 0 | 0 | 0 | 0 | 0 | 0 | 0 | 0
Additional losses [dB] | 0 | 0 | 0 | 0 | 0 | 0 | 0 | 0 | 0 | 0 | 0 | 0 | 0 | 0 | 0
CNR [dB] | 11.6332 | 11.6332 | 11.6332 | 0.033378 | 0.033378 | 8.5543 | 8.5543 | 8.5543 | 6.6069 | 6.6069 | 9.1674 | 9.1674 | 9.1674 | 7.2201 | 7.2201
CIR [dB] | 1.388 | 11.6334 | 11.6485 | 4.2412 | 12.161 | -0.9369 | 8.7809 | 9.6996 | -0.91005 | 8.9903 | -0.9369 | 8.7809 | 9.6996 | -0.84904 | 9.2303
CINR [dB] | 0.99584 | 8.623 | 8.6305 | -1.3639 | -0.22488 | -1.3996 | 5.6558 | 6.079 | -1.6183 | 4.6268 | -1.3414 | 5.9596 | 6.4151 | -1.4786 | 5.0996
Case Id | Case16 | Case17 | Case18 | Case19 | Case20 | Case21 | Case22 | Case23 | Case24 | Case25 | Case26 | Case27 | Case28 | Case29 | Case30
Transmission mode | bar: Case16 to Case30
TX: EIRP [dBm] | 88.0206 | 83.2494 | 85.0103 | 98.2712 | 93.5 | 52.0206 | 47.2494 | 49.0103 | 72.7712 | 68 | 58.0206 | 58.0206 | 55.0103 | 78.7712 | 74
RX: G/T [dB/T] | 15.8566 | 15.8566 | 15.8566 | -31.624 | -31.624 | 15.8566 | 15.8566 | 15.8566 | -31.624 | -31.624 | 15.8566 | 15.8566 | 15.8566 | -31.624 | -31.624
Bandwidth [MHz] | 400 | 133.3333 | 200 | 30 | 10 | 400 | 133.3333 | 200 | 30 | 10 | 400 | 400 | 200 | 30 | 10
Free space path loss [dB] | 210.4137 | 210.4137 | 210.4137 | 190.4137 | 190.4137 | 179.0995 | 179.0995 | 179.0995 | 159.0995 | 159.0995 | 184.4863 | 184.4863 | 184.4863 | 164.4863 | 164.4863
Atmospheric loss [dB] | 0.7368 | 0.7368 | 0.7368 | 0.1035 | 0.1035 | 0.504 | 0.504 | 0.504 | 0.0708 | 0.0708 | 0.504 | 0.504 | 0.504 | 0.0708 | 0.0708
Shadow fading margin [dB] | 0 | 0 | 0 | 3 | 3 | 0 | 0 | 0 | 3 | 3 | 0 | 0 | 0 | 3 | 3
Scintillation Loss [dB] | 0.48 | 0.48 | 0.48 | 2.2 | 2.2 | 0.3 | 0.3 | 0.3 | 2.2 | 2.2 | 0.3 | 0.3 | 0.3 | 2.2 | 2.2
Polarization loss [dB] | 0 | 0 | 0 | 0 | 0 | 0 | 0 | 0 | 0 | 0 | 0 | 0 | 0 | 0 | 0
Additional losses [dB] | 0 | 0 | 0 | 0 | 0 | 0 | 0 | 0 | 0 | 0 | 0 | 0 | 0 | 0 | 0
CNR [dB] | 4.8273 | 4.8273 | 4.8273 | -5.24 | -5.24 | 0.55429 | 0.55429 | 0.55429 | 0.60695 | 0.60695 | 1.1674 | 1.1674 | 1.1674 | 1.2201 | 1.2201
CIR [dB] | 1.2894 | 11.6458 | 11.6182 | 1.281 | 12.137 | -0.92738 | 8.9845 | 9.9702 | -0.70481 | 9.8334 | -0.86651 | -0.86651 | 10.0331 | 1.2021 | 11.3925
CINR [dB] | -0.3027 | 4.0065 | 4.0017 | -6.1135 | -5.3187 | -3.2597 | -0.028228 | 0.0839 | -3.1086 | 0.11672 | -2.9778 | -2.9778 | 0.63724 | -1.7992 | 0.82155

## Link budget for UL
Case Id | Case1 | Case2 | Case3 | Case4 | Case5 | Case6 | Case7 | Case8 | Case9 | Case10 | Case11 | Case12 | Case13 | Case14 | Case15
Transmission mode | bar: Case1 to Case15
TX: EIRP [dBm] | 76.2 | 76.2 | 76.2 | 23 | 23 | 76.2 | 76.2 | 76.2 | 23 | 23 | 76.2 | 76.2 | 76.2 | 23 | 23
RX: G/T [dB/T] | 28 | 28 | 28 | 19 | 19 | 13 | 13 | 13 | 1.1 | 1.1 | 13 | 13 | 13 | 1.1 | 1.1
Bandwidth [MHz] | 400 | 133.3333 | 200 | 0.36 | 0.36 | 400 | 133.3333 | 200 | 0.36 | 0.36 | 400 | 133.3333 | 200 | 0.36 | 0.36
Free space path loss [dB] | 214.1021 | 214.1021 | 214.1021 | 190.5803 | 190.5803 | 182.6213 | 182.6213 | 182.6213 | 159.0995 | 159.0995 | 188.0082 | 188.0082 | 188.0082 | 164.4863 | 164.4863
Atmospheric loss [dB] | 1.0765 | 1.0765 | 1.0765 | 0.16356 | 0.16356 | 0.466 | 0.466 | 0.466 | 0.0708 | 0.0708 | 0.466 | 0.466 | 0.466 | 0.0708 | 0.0708
Shadow fading margin [dB] | 0 | 0 | 0 | 3 | 3 | 0 | 0 | 0 | 3 | 3 | 0 | 0 | 0 | 3 | 3
Scintillation Loss [dB] | 1.08 | 1.08 | 1.08 | 2.2 | 2.2 | 0.3 | 0.3 | 0.3 | 2.2 | 2.2 | 0.3 | 0.3 | 0.3 | 2.2 | 2.2
Polarization loss [dB] | 0 | 0 | 0 | 0 | 0 | 0 | 0 | 0 | 0 | 0 | 0 | 0 | 0 | 0 | 0
Additional losses [dB] | 0 | 0 | 0 | 0 | 0 | 0 | 0 | 0 | 0 | 0 | 0 | 0 | 0 | 0 | 0
CNR [dB] | 0.52198 | 5.2932 | 3.5323 | -10.9057 | -10.9057 | 18.3933 | 23.1645 | 21.4036 | 2.7679 | 2.7679 | 13.0064 | 17.7777 | 16.0167 | -2.619 | -2.619
CIR [dB] | 0.19903 | 11.2539 | 11.7223 | 4.0605 | 11.5879 | -1.5239 | 8.9479 | 10.1983 | -1.2471 | 9.2194 | -1.5218 | 8.9685 | 10.2364 | -1.1975 | 9.3174
CINR [dB] | -2.6528 | 4.312 | 2.9189 | -11.0419 | -10.9301 | -1.5679 | 8.7865 | 9.8811 | -2.6983 | 1.8816 | -1.6723 | 8.4318 | 9.2182 | -4.9764 | -2.8885
Case Id | Case16 | Case17 | Case18 | Case19 | Case20 | Case21 | Case22 | Case23 | Case24 | Case25 | Case26 | Case27 | Case28 | Case29 | Case30
Transmission mode | bar: Case16 to Case30
TX: EIRP [dBm] | 76.2 | 76.2 | 76.2 | 23 | 23 | 76.2 | 76.2 | 76.2 | 23 | 23 | 76.2 | 76.2 | 76.2 | 23 | 23
RX: G/T [dB/T] | 20 | 20 | 20 | 14 | 14 | 5 | 5 | 5 | -4.9 | -4.9 | 5 | 5 | 5 | -4.9 | -4.9
Bandwidth [MHz] | 400 | 133.3333 | 200 | 0.36 | 0.36 | 400 | 133.3333 | 200 | 0.36 | 0.36 | 400 | 133.3333 | 200 | 0.36 | 0.36
Free space path loss [dB] | 213.9355 | 213.9355 | 213.9355 | 190.4137 | 190.4137 | 182.6213 | 182.6213 | 182.6213 | 159.0995 | 159.0995 | 188.0082 | 188.0082 | 188.0082 | 164.4863 | 164.4863
Atmospheric loss [dB] | 0.68125 | 0.68125 | 0.68125 | 0.1035 | 0.1035 | 0.466 | 0.466 | 0.466 | 0.0708 | 0.0708 | 0.466 | 0.466 | 0.466 | 0.0708 | 0.0708
Shadow fading margin [dB] | 0 | 0 | 0 | 3 | 3 | 0 | 0 | 0 | 3 | 3 | 0 | 0 | 0 | 3 | 3
Scintillation Loss [dB] | 0.48 | 0.48 | 0.48 | 2.2 | 2.2 | 0.3 | 0.3 | 0.3 | 2.2 | 2.2 | 0.3 | 0.3 | 0.3 | 2.2 | 2.2
Polarization loss [dB] | 0 | 0 | 0 | 0 | 0 | 0 | 0 | 0 | 0 | 0 | 0 | 0 | 0 | 0 | 0
Additional losses [dB] | 0 | 0 | 0 | 0 | 0 | 0 | 0 | 0 | 0 | 0 | 0 | 0 | 0 | 0 | 0
CNR [dB] | -6.3162 | -1.5449 | -3.3059 | -15.679 | -15.679 | 10.3933 | 15.1645 | 13.4036 | -3.2321 | -3.2321 | 5.0064 | 9.7777 | 8.0167 | -8.619 | -8.619
CIR [dB] | 0.28018 | 12.3067 | 11.6873 | 0.49752 | 12.6045 | -1.7419 | 8.9156 | 10.2334 | -1.2244 | 9.4135 | -1.7652 | 9.1692 | 10.4033 | -0.17494 | 10.0223
CINR [dB] | -7.176 | -1.7203 | -3.4413 | -15.7825 | -15.6855 | -1.9998 | 7.9913 | 8.5251 | -5.3535 | -3.4621 | -2.5941 | 6.4525 | 6.0378 | -9.1997 | -8.6779