## CA 11 bit
11 bit polynomials |  | FAR(awgn) |  |  |  |  | SNR(BLER=0.01) |  |  |  |  | SNR(BLER=0.001)
M | K | 0xbaf | 0xc9b | 0xe0d | 0xe71 | 0xeeb | 0xbaf | 0xc9b | 0xe0d | 0xe71 | 0xeeb | 0xbaf | 0xc9b | 0xe0d | 0xe71 | 0xeeb
36 | 16 | 0.0038594 | 0.0038672 | 0.0039193 | 0.0038398 | 0.0038828 | 4.526 | 4.6161 | 4.5857 | 4.607 | 4.571 | 5.5383 | 5.5378 | 5.5241 | 5.523 | 5.5263
44 | 16 | 0.0038945 | 0.0037539 | 0.0038828 | 0.0040686 | 0.003875 | 3.1583 | 3.1482 | 3.1304 | 3.1338 | 3.198 | 4.0272 | 4.0022 | 4.0178 | 4.0326 | 3.9913
52 | 16 | 0.00375 | 0.0038828 | 0.0038867 | 0.0038789 | 0.0039792 | 2.1976 | 2.1602 | 2.19 | 2.2118 | 2.2209 | 3.091 | 3.1068 | 3.0679 | 3.107 | 3.1179
60 | 16 | 0.0039578 | 0.0039824 | 0.0039814 | 0.0036563 | 0.003832 | 1.3486 | 1.3482 | 1.343 | 1.4 | 1.3404 | 2.2922 | 2.3051 | 2.3068 | 2.2875 | 2.2492
68 | 16 | 0.0037383 | 0.0039713 | 0.0038516 | 0.0039738 | 0.0041654 | 0.6448 | 0.62315 | 0.63958 | 0.66921 | 0.68659 | 1.5714 | 1.6027 | 1.55 | 1.5482 | 1.5731
76 | 16 | 0.0039993 | 0.0039077 | 0.0038555 | 0.0038711 | 0.0038242 | 0.12505 | 0.10698 | 0.2086 | 0.14869 | 0.14791 | 1.036 | 1.0194 | 1.0515 | 1.0515 | 1.01
84 | 16 | 0.0039852 | 0.0038008 | 0.0039291 | 0.0038711 | 0.0038125 | -0.39804 | -0.41163 | -0.33444 | -0.41161 | -0.42556 | 0.48938 | 0.48418 | 0.49471 | 0.48679 | 0.51628
92 | 16 | 0.0037734 | 0.0037773 | 0.003793 | 0.0037383 | 0.0038984 | -0.86324 | -0.81842 | -0.91061 | -0.84151 | -0.88942 | 0.0017482 | 0.014177 | -0.027102 | 0.038348 | 0.032459
100 | 16 | 0.0038398 | 0.00414 | 0.0038945 | 0.0040059 | 0.0039929 | -1.2857 | -1.256 | -1.3196 | -1.2629 | -1.2759 | -0.42665 | -0.36648 | -0.38232 | -0.4259 | -0.40749
108 | 16 | 0.0037344 | 0.0040482 | 0.0038633 | 0.0037891 | 0.0039023 | -1.7516 | -1.6873 | -1.6818 | -1.6876 | -1.6436 | -0.8109 | -0.82739 | -0.83173 | -0.83433 | -0.80683
116 | 16 | 0.0038516 | 0.0042306 | 0.0039482 | 0.0038789 | 0.0036289 | -2.0819 | -1.9966 | -2.0391 | -2.0574 | -2.0797 | -1.1901 | -1.1238 | -1.2229 | -1.1763 | -1.1927
124 | 16 | 0.0038594 | 0.0039066 | 0.0038164 | 0.00375 | 0.0039697 | -2.4135 | -2.3795 | -2.3623 | -2.3506 | -2.3311 | -1.5084 | -1.5117 | -1.5331 | -1.4827 | -1.5025
132 | 16 | 0.0040923 | 0.0038945 | 0.0038633 | 0.003875 | 0.0037852 | -2.6056 | -2.6694 | -2.6445 | -2.697 | -2.6607 | -1.813 | -1.8129 | -1.7705 | -1.8018 | -1.8267
140 | 16 | 0.0040006 | 0.0039801 | 0.0038008 | 0.0039815 | 0.0040358 | -2.8933 | -2.8514 | -2.8824 | -2.8776 | -2.8423 | -2.0397 | -2.012 | -1.9949 | -2.029 | -2.0446
148 | 16 | 0.0038672 | 0.0037734 | 0.003875 | 0.0038437 | 0.0038477 | -2.9825 | -3.0311 | -3.0538 | -3.0131 | -3.0421 | -2.1548 | -2.1509 | -2.1607 | -2.1526 | -2.1224
156 | 16 | 0.0037461 | 0.0037812 | 0.0038516 | 0.0039227 | 0.0039585 | -3.2903 | -3.3347 | -3.3528 | -3.3501 | -3.3294 | -2.4357 | -2.4247 | -2.4455 | -2.452 | -2.4343
164 | 16 | 0.0038945 | 0.0038477 | 0.0040065 | 0.0039023 | 0.0038242 | -3.5933 | -3.6203 | -3.5866 | -3.6321 | -3.5662 | -2.667 | -2.7467 | -2.6758 | -2.7176 | -2.6753
172 | 16 | 0.0039221 | 0.0041583 | 0.0039922 | 0.0039663 | 0.0039874 | -3.7817 | -3.7898 | -3.7618 | -3.7935 | -3.8297 | -2.9253 | -2.9679 | -2.9463 | -2.9314 | -2.9631
180 | 16 | 0.0038086 | 0.0041248 | 0.0040802 | 0.0039368 | 0.0040634 | -4.0698 | -4.0067 | -4.0214 | -4.0416 | -4.0224 | -3.1173 | -3.1445 | -3.1642 | -3.146 | -3.174
188 | 16 | 0.0040695 | 0.0038477 | 0.0038906 | 0.0036797 | 0.0038164 | -4.2377 | -4.2918 | -4.2616 | -4.2356 | -4.254 | -3.375 | -3.4392 | -3.3866 | -3.4195 | -3.3882
196 | 16 | 0.0039262 | 0.0040388 | 0.003989 | 0.0036992 | 0.0037734 | -4.4668 | -4.4556 | -4.4639 | -4.4597 | -4.4599 | -3.6035 | -3.5863 | -3.6073 | -3.5513 | -3.6087
204 | 16 | 0.0039582 | 0.0040554 | 0.0038906 | 0.0041953 | 0.0038633 | -4.6596 | -4.6416 | -4.6608 | -4.6078 | -4.6652 | -3.8099 | -3.7566 | -3.7646 | -3.7695 | -3.7955
212 | 16 | 0.0038086 | 0.0038828 | 0.0038398 | 0.0038008 | 0.0038906 | -4.8663 | -4.7665 | -4.7822 | -4.7357 | -4.8058 | -3.9513 | -3.9455 | -3.9211 | -3.9396 | -3.9279
44 | 20 | 0.0038789 | 0.0037695 | 0.0037656 | 0.0039203 | 0.0038359 | 4.2 | 4.1552 | 4.1547 | 4.1736 | 4.2198 | 5.0354 | 5.0326 | 5.0401 | 5.0385 | 5.0255
52 | 20 | 0.0038164 | 0.0041105 | 0.0041307 | 0.004036 | 0.0038789 | 3.0347 | 3.0427 | 3.0268 | 3.0414 | 3.0227 | 3.8669 | 3.8651 | 3.8429 | 3.8771 | 3.8645
60 | 20 | 0.0039118 | 0.0041092 | 0.0040844 | 0.0039648 | 0.0038711 | 2.1942 | 2.2332 | 2.1612 | 2.2332 | 2.2669 | 3.0833 | 3.0303 | 3.1438 | 3.0547 | 3.0755
68 | 20 | 0.0041581 | 0.0039086 | 0.0038867 | 0.0038516 | 0.0040527 | 1.5811 | 1.6 | 1.5868 | 1.6057 | 1.6053 | 2.4493 | 2.4471 | 2.4741 | 2.4442 | 2.4388
76 | 20 | 0.0039185 | 0.004184 | 0.0040997 | 0.0039122 | 0.0039511 | 0.85281 | 0.89068 | 0.87344 | 0.86819 | 0.88997 | 1.7448 | 1.7602 | 1.7246 | 1.7638 | 1.7221
84 | 20 | 0.0041468 | 0.0038633 | 0.0039586 | 0.0039433 | 0.0039992 | 0.31891 | 0.32054 | 0.3 | 0.32545 | 0.30799 | 1.1948 | 1.1762 | 1.1699 | 1.1877 | 1.1765
92 | 20 | 0.003875 | 0.0039858 | 0.0038477 | 0.0040363 | 0.0039734 | -0.13285 | -0.15945 | -0.12073 | -0.12734 | -0.13574 | 0.66738 | 0.70564 | 0.6729 | 0.71317 | 0.67335
100 | 20 | 0.0037539 | 0.0038594 | 0.0038242 | 0.0040597 | 0.0037656 | -0.64109 | -0.60955 | -0.65702 | -0.57138 | -0.60905 | 0.22083 | 0.22144 | 0.21826 | 0.21199 | 0.20264
108 | 20 | 0.0038047 | 0.003793 | 0.0038008 | 0.0039592 | 0.003944 | -1.0479 | -1.0565 | -1.0626 | -1.0137 | -1.0381 | -0.21282 | -0.22575 | -0.2028 | -0.15542 | -0.2
116 | 20 | 0.0037578 | 0.004012 | 0.0042563 | 0.0039735 | 0.0040919 | -1.4025 | -1.3845 | -1.4168 | -1.3552 | -1.4127 | -0.59709 | -0.60667 | -0.59822 | -0.58511 | -0.56587
124 | 20 | 0.0037969 | 0.003875 | 0.0041071 | 0.0041217 | 0.0042454 | -1.6771 | -1.6729 | -1.7336 | -1.7702 | -1.7459 | -0.91236 | -0.86789 | -0.92314 | -0.92116 | -0.89142
132 | 20 | 0.0040448 | 0.0039545 | 0.0040016 | 0.0038164 | 0.0039118 | -1.9667 | -2.0279 | -2.0308 | -2.0098 | -2.0198 | -1.1502 | -1.2025 | -1.1736 | -1.1915 | -1.1986
140 | 20 | 0.0038789 | 0.0039023 | 0.0036406 | 0.0038711 | 0.0037891 | -2.2292 | -2.2338 | -2.2973 | -2.2418 | -2.2655 | -1.4415 | -1.3721 | -1.4 | -1.4343 | -1.4561
148 | 20 | 0.0038633 | 0.0040188 | 0.0040141 | 0.0037891 | 0.0039917 | -2.5031 | -2.4359 | -2.4276 | -2.4423 | -2.4518 | -1.5932 | -1.5957 | -1.6206 | -1.6076 | -1.6249
156 | 20 | 0.0038477 | 0.0039089 | 0.0038398 | 0.0039338 | 0.0038867 | -2.7269 | -2.7206 | -2.7144 | -2.7521 | -2.7138 | -1.9098 | -1.8847 | -1.8682 | -1.8913 | -1.8983
164 | 20 | 0.0037148 | 0.0040227 | 0.0036914 | 0.0038125 | 0.0040102 | -2.9599 | -3.0034 | -3 | -2.9743 | -2.9937 | -2.1294 | -2.1532 | -2.134 | -2.1324 | -2.142
172 | 20 | 0.0037266 | 0.003707 | 0.00375 | 0.0037852 | 0.0038516 | -3.1445 | -3.2152 | -3.2132 | -3.1771 | -3.1746 | -2.3604 | -2.352 | -2.3871 | -2.3841 | -2.3635
180 | 20 | 0.0037852 | 0.0038555 | 0.0036836 | 0.0038984 | 0.0037969 | -3.4698 | -3.4317 | -3.4 | -3.4224 | -3.3751 | -2.5702 | -2.5815 | -2.5599 | -2.5814 | -2.5958
188 | 20 | 0.0036484 | 0.0040059 | 0.0039867 | 0.0039259 | 0.0040791 | -3.5908 | -3.6364 | -3.632 | -3.6175 | -3.6255 | -2.7839 | -2.7519 | -2.7861 | -2.795 | -2.8164
196 | 20 | 0.0040812 | 0.0039989 | 0.0037734 | 0.0040534 | 0.0035156 | -3.8443 | -3.8221 | -3.8709 | -3.767 | -3.8182 | -3.0231 | -2.9612 | -3 | -3.0078 | -3.0316
204 | 20 | 0.0038828 | 0.0038867 | 0.0039215 | 0.0039754 | 0.0040629 | -3.9913 | -4.0167 | -4.0365 | -4.0499 | -4.0069 | -3.1627 | -3.1764 | -3.2207 | -3.2173 | -3.1575
212 | 20 | 0.0038672 | 0.0039838 | 0.003832 | 0.003832 | 0.0038789 | -4.2311 | -4.2168 | -4.2235 | -4.1812 | -4.1497 | -3.3272 | -3.3795 | -3.3502 | -3.3727 | -3.3901
220 | 20 | 0.003668 | 0.0038789 | 0.0041398 | 0.0036758 | 0.0038008 | -4.3864 | -4.3801 | -4.3835 | -4.3354 | -4.3941 | -3.5373 | -3.572 | -3.5397 | -3.573 | -3.5493
228 | 20 | 0.0038398 | 0.0038984 | 0.0039336 | 0.003923 | 0.0038984 | -4.5816 | -4.5765 | -4.5441 | -4.5465 | -4.5457 | -3.7554 | -3.7178 | -3.72 | -3.7236 | -3.7117
236 | 20 | 0.0040371 | 0.003832 | 0.0038281 | 0.003832 | 0.004022 | -4.7224 | -4.7208 | -4.7833 | -4.7509 | -4.7717 | -3.9 | -3.8907 | -3.911 | -3.861 | -3.8834
244 | 20 | 0.0039889 | 0.0038008 | 0.0038047 | 0.0040604 | 0.0040443 | -4.8574 | -4.9119 | -4.9233 | -4.9067 | -4.9072 | -4.0508 | -4.0404 | -4.0615 | -4.0635 | -4.0522
44 | 24 | 0.0037578 | 0.0037344 | 0.0037422 | 0.0038516 | 0.0040124 | 5.1375 | 5.1567 | 5.138 | 5.1366 | 5.2019 | 6.0172 | 6.031 | 5.9861 | 6.0099 | 6.0098
52 | 24 | 0.0039477 | 0.0036641 | 0.004055 | 0.0038594 | 0.0039121 | 3.7438 | 3.7724 | 3.7784 | 3.7605 | 3.7631 | 4.5532 | 4.5603 | 4.6029 | 4.5796 | 4.583
60 | 24 | 0.003707 | 0.0039567 | 0.0037266 | 0.0040594 | 0.0039023 | 2.8949 | 2.9077 | 2.9103 | 2.951 | 2.9017 | 3.7134 | 3.7017 | 3.6843 | 3.7336 | 3.7031
68 | 24 | 0.0041552 | 0.0038594 | 0.0039639 | 0.003832 | 0.0041621 | 2.3627 | 2.3201 | 2.3276 | 2.3664 | 2.3716 | 3.1472 | 3.1477 | 3.1729 | 3.1704 | 3.178
76 | 24 | 0.0037734 | 0.0038008 | 0.0039338 | 0.0038867 | 0.0041038 | 1.7508 | 1.744 | 1.75 | 1.7445 | 1.7469 | 2.5352 | 2.6026 | 2.5653 | 2.5805 | 2.5467
84 | 24 | 0.0040081 | 0.0042442 | 0.0038828 | 0.0041663 | 0.0039529 | 0.93068 | 0.94801 | 0.98317 | 0.93108 | 0.89085 | 1.8042 | 1.7818 | 1.8491 | 1.7933 | 1.8016
92 | 24 | 0.0038125 | 0.0042389 | 0.0038828 | 0.0038945 | 0.0037852 | 0.465 | 0.48597 | 0.46363 | 0.42862 | 0.46791 | 1.3141 | 1.288 | 1.2899 | 1.3146 | 1.2654
100 | 24 | 0.0039493 | 0.0040269 | 0.0037578 | 0.0038711 | 0.0040463 | 0.08318 | 0.10365 | 0.1 | 0.10367 | 0.089709 | 0.90969 | 0.89521 | 0.91127 | 0.90987 | 0.90175
108 | 24 | 0.0040418 | 0.0039302 | 0.0036758 | 0.0039419 | 0.0042395 | -0.38757 | -0.36454 | -0.36218 | -0.35296 | -0.36504 | 0.47017 | 0.4401 | 0.42514 | 0.4733 | 0.44502
116 | 24 | 0.0037891 | 0.0038945 | 0.0038242 | 0.0040133 | 0.0036484 | -0.72771 | -0.79822 | -0.76335 | -0.76684 | -0.82832 | 0.011558 | 0.054523 | 0.010126 | 0.036149 | 0.015938
124 | 24 | 0.0039733 | 0.0038242 | 0.0040678 | 0.0039766 | 0.0040503 | -1.1575 | -1.1469 | -1.15 | -1.1235 | -1.1279 | -0.33473 | -0.34459 | -0.33632 | -0.3 | -0.33436
132 | 24 | 0.0039829 | 0.0039133 | 0.0041642 | 0.0038867 | 0.0039345 | -1.4464 | -1.4199 | -1.4235 | -1.4541 | -1.4281 | -0.61109 | -0.60892 | -0.63807 | -0.6277 | -0.66744
140 | 24 | 0.0036602 | 0.0039292 | 0.0039106 | 0.0043778 | 0.0040204 | -1.7071 | -1.6641 | -1.6441 | -1.6925 | -1.6558 | -0.83496 | -0.83705 | -0.83486 | -0.83652 | -0.78078
148 | 24 | 0.003875 | 0.0039965 | 0.0038867 | 0.00396 | 0.0039785 | -1.9357 | -1.9 | -1.9261 | -1.8781 | -1.9044 | -1.1352 | -1.1096 | -1.0988 | -1.1087 | -1.1161
156 | 24 | 0.0039505 | 0.0041114 | 0.0038633 | 0.0040094 | 0.0040746 | -2.21 | -2.1642 | -2.1709 | -2.1759 | -2.1723 | -1.3777 | -1.3985 | -1.4075 | -1.4101 | -1.3967
164 | 24 | 0.0039992 | 0.004097 | 0.0039679 | 0.0036836 | 0.0040863 | -2.4295 | -2.4754 | -2.4649 | -2.4351 | -2.4379 | -1.63 | -1.6017 | -1.5982 | -1.5953 | -1.6648
172 | 24 | 0.0038398 | 0.0039836 | 0.0039073 | 0.0041212 | 0.003982 | -2.6575 | -2.696 | -2.6465 | -2.6531 | -2.6292 | -1.8625 | -1.8772 | -1.8286 | -1.8639 | -1.9088
180 | 24 | 0.0038203 | 0.0038828 | 0.0038437 | 0.0038359 | 0.0036953 | -2.8935 | -2.8975 | -2.867 | -2.9121 | -2.8821 | -2.1 | -2.1141 | -2.0845 | -2.0986 | -2.0882
188 | 24 | 0.0038008 | 0.0039189 | 0.0039525 | 0.0038945 | 0.0038633 | -3.0903 | -3.1623 | -3.1211 | -3.1563 | -3.0938 | -2.3279 | -2.3643 | -2.3513 | -2.3485 | -2.33
196 | 24 | 0.0037695 | 0.0037539 | 0.0038203 | 0.0041125 | 0.0040777 | -3.3647 | -3.3278 | -3.3476 | -3.3384 | -3.319 | -2.4966 | -2.496 | -2.53 | -2.5073 | -2.5115
204 | 24 | 0.003668 | 0.0039635 | 0.0039352 | 0.004003 | 0.003793 | -3.5725 | -3.4726 | -3.5099 | -3.4983 | -3.4607 | -2.6976 | -2.7152 | -2.6985 | -2.7114 | -2.6812
212 | 24 | 0.0038164 | 0.0038203 | 0.0037812 | 0.0040049 | 0.0038789 | -3.6714 | -3.7477 | -3.7098 | -3.7076 | -3.6519 | -2.8675 | -2.9052 | -2.883 | -2.8779 | -2.908
220 | 24 | 0.0039417 | 0.0038516 | 0.0036563 | 0.0038984 | 0.0041381 | -3.8726 | -3.8984 | -3.9288 | -3.8513 | -3.8876 | -3.1226 | -3.0731 | -3.1054 | -3.0728 | -3.0673
228 | 24 | 0.0039754 | 0.0039887 | 0.0038672 | 0.0039602 | 0.003962 | -3.9812 | -4.0481 | -4.016 | -4.0041 | -4.0246 | -3.2437 | -3.2305 | -3.1939 | -3.2241 | -3.2409
236 | 24 | 0.0038867 | 0.0037852 | 0.0038281 | 0.0040833 | 0.0038711 | -4.1749 | -4.1713 | -4.1963 | -4.2216 | -4.1586 | -3.4192 | -3.383 | -3.3798 | -3.4102 | -3.3971
244 | 24 | 0.0039762 | 0.0038203 | 0.0039609 | 0.0039023 | 0.0038906 | -4.3726 | -4.352 | -4.2983 | -4.3625 | -4.2664 | -3.578 | -3.5742 | -3.5433 | -3.5664 | -3.5449
252 | 24 | 0.0038203 | 0.0038398 | 0.0039457 | 0.0038828 | 0.0037344 | -4.5259 | -4.5089 | -4.5117 | -4.4922 | -4.5111 | -3.7276 | -3.7277 | -3.7339 | -3.7109 | -3.7016
256 | 24 | 0.0039023 | 0.003929 | 0.0040919 | 0.003998 | 0.0040363 | -4.5779 | -4.5406 | -4.5671 | -4.5754 | -4.5689 | -3.797 | -3.7832 | -3.7765 | -3.7954 | -3.7965
52 | 28 | 0.0038086 | 0.0037656 | 0.0041078 | 0.003793 | 0.0037539 | 4.7018 | 4.7461 | 4.6916 | 4.6847 | 4.6973 | 5.4673 | 5.5817 | 5.4852 | 5.4777 | 5.5066
60 | 28 | 0.0037812 | 0.0037422 | 0.0040019 | 0.0038047 | 0.0038555 | 3.5818 | 3.5907 | 3.5853 | 3.6096 | 3.5536 | 4.3532 | 4.3436 | 4.344 | 4.3552 | 4.3692
68 | 28 | 0.0038125 | 0.0039325 | 0.0040492 | 0.0039313 | 0.0039751 | 2.9882 | 3.0157 | 2.9812 | 2.9843 | 2.9615 | 3.7286 | 3.7558 | 3.7436 | 3.7789 | 3.7056
76 | 28 | 0.003911 | 0.0037344 | 0.0038906 | 0.0036289 | 0.0038164 | 2.3783 | 2.3828 | 2.3703 | 2.3965 | 2.3814 | 3.1598 | 3.1468 | 3.1399 | 3.1443 | 3.1396
84 | 28 | 0.0038242 | 0.0040406 | 0.0040326 | 0.0037305 | 0.0039173 | 1.643 | 1.6613 | 1.6965 | 1.6718 | 1.6762 | 2.4683 | 2.4612 | 2.4399 | 2.4411 | 2.4561
92 | 28 | 0.0038594 | 0.0039806 | 0.0038789 | 0.0037422 | 0.0039023 | 1.0845 | 1.1205 | 1.0982 | 1.0964 | 1.0935 | 1.8739 | 1.8791 | 1.9157 | 1.9285 | 1.8646
100 | 28 | 0.0040179 | 0.0039205 | 0.0039419 | 0.0040688 | 0.0038789 | 0.50436 | 0.47545 | 0.53108 | 0.53122 | 0.57017 | 1.3242 | 1.3485 | 1.35 | 1.3341 | 1.382
108 | 28 | 0.0039318 | 0.0038555 | 0.0038633 | 0.0036289 | 0.0043793 | 0.12459 | 0.13727 | 0.14691 | 0.14548 | 0.15475 | 0.91736 | 0.92767 | 0.93886 | 0.98221 | 0.9076
116 | 28 | 0.0038125 | 0.0038437 | 0.0038906 | 0.0039235 | 0.0043131 | -0.17946 | -0.2299 | -0.18187 | -0.28335 | -0.20511 | 0.6 | 0.56422 | 0.58301 | 0.58688 | 0.58717
124 | 28 | 0.003944 | 0.0039493 | 0.003707 | 0.0040876 | 0.0039463 | -0.53198 | -0.52355 | -0.61294 | -0.53376 | -0.51382 | 0.23589 | 0.19617 | 0.20271 | 0.26412 | 0.24235
132 | 28 | 0.0038789 | 0.004016 | 0.0037344 | 0.0039127 | 0.0038359 | -0.87548 | -0.8535 | -0.89802 | -0.85893 | -0.93792 | -0.13159 | -0.16805 | -0.14381 | -0.12993 | -0.17233
140 | 28 | 0.0039776 | 0.0037344 | 0.0039347 | 0.0039089 | 0.0039344 | -1.145 | -1.0981 | -1.115 | -1.1099 | -1.1593 | -0.33394 | -0.34957 | -0.36532 | -0.37417 | -0.3702
148 | 28 | 0.0040804 | 0.0038281 | 0.003875 | 0.003875 | 0.0038633 | -1.2079 | -1.2161 | -1.2199 | -1.2207 | -1.141 | -0.3866 | -0.38839 | -0.3915 | -0.4 | -0.38328
156 | 28 | 0.0039095 | 0.0040711 | 0.0041068 | 0.0038672 | 0.0038945 | -1.4864 | -1.5126 | -1.4968 | -1.5868 | -1.4796 | -0.6545 | -0.7171 | -0.69668 | -0.67594 | -0.65873
164 | 28 | 0.0034883 | 0.0038672 | 0.0039189 | 0.0041858 | 0.0040476 | -1.7415 | -1.7632 | -1.7528 | -1.7308 | -1.7628 | -0.93503 | -0.95498 | -0.96458 | -0.94459 | -0.95376
172 | 28 | 0.003793 | 0.0040629 | 0.0037891 | 0.0038086 | 0.003945 | -1.9579 | -1.9448 | -2.0478 | -1.995 | -1.9949 | -1.1985 | -1.1937 | -1.1823 | -1.1582 | -1.176
180 | 28 | 0.0037656 | 0.0037891 | 0.0040027 | 0.0039263 | 0.0041082 | -2.1893 | -2.1702 | -2.2194 | -2.2611 | -2.1896 | -1.4 | -1.4016 | -1.4232 | -1.3713 | -1.383
188 | 28 | 0.0039023 | 0.0038008 | 0.0037852 | 0.00417 | 0.0039023 | -2.3754 | -2.4357 | -2.3764 | -2.4598 | -2.445 | -1.6429 | -1.6266 | -1.6089 | -1.6143 | -1.6143
196 | 28 | 0.003936 | 0.0039151 | 0.0039906 | 0.0038984 | 0.0038867 | -2.6647 | -2.6499 | -2.6314 | -2.6297 | -2.6551 | -1.8279 | -1.8647 | -1.8478 | -1.8363 | -1.8083
204 | 28 | 0.0037305 | 0.0038164 | 0.0039248 | 0.0038672 | 0.0039555 | -2.8944 | -2.8964 | -2.8755 | -2.8945 | -2.8235 | -2.0803 | -2.1132 | -2.061 | -2.0682 | -2.0721
212 | 28 | 0.0038359 | 0.0041716 | 0.003707 | 0.0037773 | 0.003975 | -3.043 | -3.0842 | -3.0792 | -3.0414 | -3.1225 | -2.2912 | -2.2843 | -2.2845 | -2.2693 | -2.2891
220 | 28 | 0.0038242 | 0.0040084 | 0.0040189 | 0.0038242 | 0.0039851 | -3.2654 | -3.3051 | -3.2633 | -3.2799 | -3.2271 | -2.4795 | -2.4954 | -2.5123 | -2.5149 | -2.492
228 | 28 | 0.0040276 | 0.0039067 | 0.0038437 | 0.0037148 | 0.0038242 | -3.4781 | -3.4435 | -3.433 | -3.4714 | -3.47 | -2.6746 | -2.6548 | -2.6907 | -2.6881 | -2.6769
236 | 28 | 0.003913 | 0.0041467 | 0.0037539 | 0.0037734 | 0.0040112 | -3.6144 | -3.5968 | -3.6366 | -3.6252 | -3.6 | -2.8558 | -2.8313 | -2.8763 | -2.9086 | -2.8479
244 | 28 | 0.0039718 | 0.0037891 | 0.0039415 | 0.003875 | 0.0039173 | -3.7659 | -3.8019 | -3.8046 | -3.8079 | -3.775 | -3.0294 | -3.0607 | -2.9881 | -3.0167 | -3.0131
252 | 28 | 0.0041083 | 0.0037891 | 0.0038711 | 0.0039587 | 0.0037305 | -3.9281 | -3.9471 | -3.9741 | -3.9803 | -3.9574 | -3.1734 | -3.1852 | -3.218 | -3.2037 | -3.18
256 | 28 | 0.0039376 | 0.0036758 | 0.0038789 | 0.0039425 | 0.0038867 | -4.0896 | -3.9974 | -4.0299 | -4.0135 | -4.0593 | -3.261 | -3.2712 | -3.2817 | -3.2557 | -3.3051
52 | 32 | 0.0039825 | 0.0038437 | 0.0038945 | 0.0040467 | 0.0039122 | 5.5839 | 5.5864 | 5.6 | 5.6 | 5.5872 | 6.4172 | 6.3856 | 6.3925 | 6.3902 | 6.3928
60 | 32 | 0.0036797 | 0.0037109 | 0.0040866 | 0.0038203 | 0.003832 | 4.2836 | 4.2398 | 4.2803 | 4.247 | 4.2577 | 5.049 | 5.022 | 5.0615 | 5.0405 | 5.016
68 | 32 | 0.0038359 | 0.0039442 | 0.0039942 | 0.0038594 | 0.0037891 | 3.5194 | 3.5356 | 3.5314 | 3.5375 | 3.5098 | 4.2729 | 4.3013 | 4.3101 | 4.2531 | 4.2689
76 | 32 | 0.0039103 | 0.0037422 | 0.0038828 | 0.0038711 | 0.0039327 | 2.943 | 2.9239 | 2.9607 | 2.9537 | 2.9201 | 3.6917 | 3.6672 | 3.673 | 3.7015 | 3.683
84 | 32 | 0.0040754 | 0.0040454 | 0.0038672 | 0.004021 | 0.0038203 | 2.2537 | 2.2689 | 2.2629 | 2.2776 | 2.2601 | 3.0246 | 3.0595 | 3.0601 | 3.0815 | 3.0536
92 | 32 | 0.003793 | 0.0040235 | 0.0041149 | 0.0038477 | 0.0040148 | 1.8035 | 1.7982 | 1.8067 | 1.7457 | 1.7469 | 2.5482 | 2.5458 | 2.5336 | 2.525 | 2.5253
100 | 32 | 0.0040272 | 0.0040395 | 0.0039882 | 0.0038789 | 0.0035547 | 1.1345 | 1.1552 | 1.1259 | 1.1439 | 1.2235 | 1.9454 | 1.9198 | 1.9519 | 1.9352 | 1.9456
108 | 32 | 0.003964 | 0.0037773 | 0.003967 | 0.004001 | 0.003875 | 0.73 | 0.76169 | 0.74909 | 0.75977 | 0.73236 | 1.5241 | 1.5421 | 1.4929 | 1.513 | 1.5198
116 | 32 | 0.0037109 | 0.0036484 | 0.0037109 | 0.0037969 | 0.0038711 | 0.41817 | 0.33132 | 0.40424 | 0.41862 | 0.36233 | 1.1523 | 1.1352 | 1.1494 | 1.105 | 1.1292
124 | 32 | 0.003991 | 0.0041161 | 0.0037852 | 0.0040476 | 0.0040876 | 0.017751 | 0.023672 | 0.041178 | 0.04449 | -0.0046115 | 0.79048 | 0.78325 | 0.81112 | 0.77172 | 0.77252
132 | 32 | 0.0039155 | 0.0037773 | 0.004075 | 0.0038984 | 0.004038 | -0.33189 | -0.4015 | -0.33218 | -0.33957 | -0.35464 | 0.36016 | 0.3606 | 0.39211 | 0.35559 | 0.4
140 | 32 | 0.004046 | 0.0039023 | 0.0037187 | 0.0036484 | 0.0038086 | -0.63211 | -0.6268 | -0.54422 | -0.57545 | -0.54215 | 0.1781 | 0.21076 | 0.19869 | 0.20114 | 0.18631
148 | 32 | 0.0039023 | 0.0041138 | 0.0038086 | 0.0038594 | 0.0038594 | -0.80403 | -0.81226 | -0.75191 | -0.76364 | -0.80209 | 0.043401 | 0.029929 | 0.027178 | 0.066893 | 0.03733
156 | 32 | 0.0040248 | 0.0037266 | 0.003937 | 0.0039301 | 0.0040957 | -1.056 | -1.0745 | -1.0417 | -1.0679 | -1.0777 | -0.27417 | -0.26284 | -0.23119 | -0.28206 | -0.28406
164 | 32 | 0.0039797 | 0.0039217 | 0.0041036 | 0.0039535 | 0.0037578 | -1.3087 | -1.2866 | -1.3178 | -1.3312 | -1.3414 | -0.51973 | -0.51653 | -0.48099 | -0.47401 | -0.52512
172 | 32 | 0.0040231 | 0.0040135 | 0.0036367 | 0.003875 | 0.0039252 | -1.5752 | -1.5489 | -1.5532 | -1.5964 | -1.4934 | -0.76227 | -0.76407 | -0.73881 | -0.73691 | -0.71059
180 | 32 | 0.0040041 | 0.0037539 | 0.0037461 | 0.0040162 | 0.0036797 | -1.7632 | -1.7929 | -1.7164 | -1.7927 | -1.8066 | -1 | -0.98195 | -0.968 | -0.9633 | -0.97939
188 | 32 | 0.0040551 | 0.003962 | 0.0037852 | 0.0039785 | 0.0038281 | -1.9801 | -1.9705 | -2.0489 | -2.0439 | -1.967 | -1.1654 | -1.2066 | -1.1709 | -1.1982 | -1.1679
196 | 32 | 0.0039533 | 0.0040012 | 0.003942 | 0.0038789 | 0.0037891 | -2.219 | -2.2892 | -2.2276 | -2.2846 | -2.2674 | -1.4339 | -1.4724 | -1.4172 | -1.438 | -1.3966
204 | 32 | 0.0040293 | 0.0038086 | 0.0037891 | 0.0037617 | 0.0039757 | -2.4811 | -2.4566 | -2.4983 | -2.4938 | -2.4586 | -1.6913 | -1.6675 | -1.7015 | -1.6904 | -1.6966
212 | 32 | 0.0039296 | 0.0037578 | 0.0036328 | 0.0039109 | 0.0038594 | -2.6984 | -2.7283 | -2.6383 | -2.7144 | -2.6811 | -1.9059 | -1.9309 | -1.8988 | -1.9306 | -1.938
220 | 32 | 0.0039606 | 0.0040284 | 0.0038398 | 0.0039433 | 0.0039134 | -2.902 | -2.8599 | -2.8799 | -2.8736 | -2.8607 | -2.1217 | -2.0761 | -2.112 | -2.0925 | -2.1159
228 | 32 | 0.0039192 | 0.0038516 | 0.0039526 | 0.0042319 | 0.0038945 | -3.0725 | -3.1181 | -3.0551 | -3.0607 | -3.1199 | -2.2966 | -2.313 | -2.2975 | -2.3163 | -2.3124
236 | 32 | 0.0040263 | 0.0038555 | 0.0039401 | 0.0037578 | 0.0038984 | -3.2655 | -3.2509 | -3.239 | -3.251 | -3.2224 | -2.4814 | -2.4799 | -2.4634 | -2.4489 | -2.4883
244 | 32 | 0.0036523 | 0.0039294 | 0.0040138 | 0.0039023 | 0.0039609 | -3.3829 | -3.3841 | -3.4 | -3.4158 | -3.4188 | -2.6266 | -2.6458 | -2.6449 | -2.6043 | -2.6419
252 | 32 | 0.0037344 | 0.0040464 | 0.0039248 | 0.0039318 | 0.0037266 | -3.5835 | -3.5131 | -3.5961 | -3.6155 | -3.5481 | -2.8068 | -2.8305 | -2.808 | -2.7787 | -2.8102
256 | 32 | 0.0038906 | 0.0039606 | 0.0037539 | 0.0038555 | 0.0040367 | -3.6231 | -3.6633 | -3.675 | -3.6611 | -3.6311 | -2.878 | -2.886 | -2.8724 | -2.9031 | -2.8761
320 | 32 | 0.003953 | 0.0038008 | 0.0038594 | 0.0040176 | 0.003917 | -4.5816 | -4.5731 | -4.5565 | -4.6195 | -4.5711 | -3.8533 | -3.8339 | -3.8275 | -3.8437 | -3.8485
60 | 36 | 0.0041572 | 0.003832 | 0.003875 | 0.0041954 | 0.0038203 | 5.0357 | 5.063 | 5.059 | 5.0836 | 5.0705 | 5.8504 | 5.9039 | 5.8227 | 5.8783 | 5.8299
68 | 36 | 0.0037773 | 0.0040528 | 0.0038867 | 0.0041017 | 0.0038789 | 4.1657 | 4.1745 | 4.1679 | 4.1339 | 4.1565 | 4.8737 | 4.8923 | 4.8917 | 4.8763 | 4.9051
76 | 36 | 0.003875 | 0.0037383 | 0.0039704 | 0.0037852 | 0.0040467 | 3.4201 | 3.4045 | 3.4181 | 3.4162 | 3.4463 | 4.1485 | 4.1655 | 4.1751 | 4.1803 | 4.1749
84 | 36 | 0.0038086 | 0.0039523 | 0.0037617 | 0.0038359 | 0.0039219 | 2.8037 | 2.8438 | 2.8788 | 2.837 | 2.8019 | 3.5547 | 3.5571 | 3.5678 | 3.5675 | 3.5349
92 | 36 | 0.0041626 | 0.00375 | 0.0038086 | 0.0039748 | 0.0039606 | 2.176 | 2.1765 | 2.1681 | 2.185 | 2.143 | 2.9346 | 2.8867 | 2.9159 | 2.8899 | 2.8791
100 | 36 | 0.0039952 | 0.0038594 | 0.0039849 | 0.0037187 | 0.0039454 | 1.9773 | 1.9344 | 1.9741 | 1.9109 | 1.945 | 2.6775 | 2.7136 | 2.6897 | 2.6944 | 2.7029
108 | 36 | 0.0038281 | 0.0039759 | 0.0039954 | 0.003832 | 0.0037891 | 1.2696 | 1.2478 | 1.3036 | 1.3017 | 1.2776 | 1.983 | 2.0363 | 2.0143 | 2.0111 | 2.0212
116 | 36 | 0.0039243 | 0.0036563 | 0.0040108 | 0.003939 | 0.0038672 | 0.85467 | 0.91524 | 0.90513 | 0.8701 | 0.86746 | 1.5796 | 1.5918 | 1.5938 | 1.6 | 1.5925
124 | 36 | 0.0039212 | 0.0039625 | 0.0038086 | 0.0038633 | 0.0036289 | 0.54008 | 0.50175 | 0.50838 | 0.53933 | 0.51585 | 1.235 | 1.2408 | 1.2458 | 1.2526 | 1.2336
132 | 36 | 0.0038672 | 0.0038711 | 0.0038633 | 0.0039847 | 0.0039023 | 0.14668 | 0.20601 | 0.16376 | 0.1875 | 0.16131 | 0.86914 | 0.88325 | 0.9 | 0.87405 | 0.87729
140 | 36 | 0.0036914 | 0.0036914 | 0.0040202 | 0.0037695 | 0.0036289 | -0.050563 | -0.02319 | -0.041996 | -0.046169 | -0.017884 | 0.69818 | 0.6786 | 0.67475 | 0.69858 | 0.65562
148 | 36 | 0.0037539 | 0.0040375 | 0.0037461 | 0.0039933 | 0.0037812 | -0.35074 | -0.36447 | -0.31506 | -0.31929 | -0.33362 | 0.43682 | 0.44383 | 0.44073 | 0.4288 | 0.41227
156 | 36 | 0.0040442 | 0.0039317 | 0.0037695 | 0.003793 | 0.0038125 | -0.6 | -0.62364 | -0.64339 | -0.61319 | -0.64731 | 0.11686 | 0.11204 | 0.15989 | 0.13309 | 0.12498
164 | 36 | 0.0039494 | 0.0039091 | 0.0037969 | 0.0039329 | 0.0038359 | -0.90862 | -0.86628 | -0.90503 | -0.8725 | -0.85747 | -0.15312 | -0.14233 | -0.15966 | -0.16598 | -0.10783
172 | 36 | 0.0043369 | 0.003964 | 0.0038672 | 0.0038984 | 0.0038945 | -1.1746 | -1.1253 | -1.1704 | -1.1245 | -1.1554 | -0.40804 | -0.39467 | -0.41314 | -0.41496 | -0.39668
180 | 36 | 0.0039539 | 0.0040013 | 0.0038789 | 0.0037695 | 0.0038672 | -1.3785 | -1.4263 | -1.3682 | -1.3306 | -1.3492 | -0.62889 | -0.62649 | -0.61138 | -0.64002 | -0.62185
188 | 36 | 0.0035859 | 0.0040201 | 0.0038086 | 0.0040212 | 0.0039271 | -1.6063 | -1.5528 | -1.5898 | -1.5981 | -1.5661 | -0.85497 | -0.82152 | -0.82857 | -0.84607 | -0.84772
196 | 36 | 0.0037344 | 0.0039731 | 0.0037187 | 0.0040621 | 0.0039676 | -1.8255 | -1.8463 | -1.8329 | -1.8477 | -1.8173 | -1.1058 | -1.0988 | -1.1087 | -1.0737 | -1.0773
204 | 36 | 0.0041024 | 0.0038047 | 0.0041268 | 0.0040417 | 0.0039894 | -2.0478 | -2.0538 | -2.0899 | -2.0815 | -2.0279 | -1.3288 | -1.3132 | -1.3192 | -1.3296 | -1.291
212 | 36 | 0.0038828 | 0.003875 | 0.0038516 | 0.0039355 | 0.004033 | -2.2754 | -2.2614 | -2.2949 | -2.3039 | -2.2721 | -1.5739 | -1.5409 | -1.5637 | -1.5303 | -1.5555
220 | 36 | 0.003944 | 0.0039733 | 0.0040356 | 0.0037656 | 0.0040099 | -2.4985 | -2.4573 | -2.4614 | -2.4099 | -2.4594 | -1.695 | -1.755 | -1.7686 | -1.7434 | -1.7381
228 | 36 | 0.0040138 | 0.0038789 | 0.0038828 | 0.0038672 | 0.0040639 | -2.6633 | -2.6519 | -2.6767 | -2.6343 | -2.6432 | -1.9048 | -1.889 | -1.9159 | -1.9433 | -1.8886
236 | 36 | 0.0039724 | 0.0038555 | 0.0038477 | 0.0037578 | 0.0037773 | -2.8222 | -2.8515 | -2.8 | -2.8371 | -2.8154 | -2.0794 | -2.1253 | -2.0654 | -2.0675 | -2.0953
244 | 36 | 0.0039713 | 0.0040277 | 0.0041888 | 0.0039544 | 0.0039477 | -2.9267 | -3.0153 | -2.9644 | -2.9789 | -3.0069 | -2.2542 | -2.2899 | -2.2558 | -2.2602 | -2.2514
252 | 36 | 0.0040623 | 0.0038164 | 0.0037852 | 0.0039923 | 0.0042272 | -3.1492 | -3.1581 | -3.151 | -3.0838 | -3.107 | -2.4199 | -2.4451 | -2.4377 | -2.3968 | -2.4272
256 | 36 | 0.0036992 | 0.0039023 | 0.0039746 | 0.00397 | 0.0039641 | -3.2246 | -3.221 | -3.2617 | -3.2045 | -3.1637 | -2.4821 | -2.5104 | -2.4952 | -2.5038 | -2.5059
320 | 36 | 0.0037695 | 0.0037656 | 0.003832 | 0.0038555 | 0.0038047 | -4.1917 | -4.1312 | -4.1473 | -4.1542 | -4.1473 | -3.477 | -3.4404 | -3.441 | -3.4397 | -3.4684
68 | 40 | 0.0038789 | 0.0039683 | 0.0039649 | 0.0037344 | 0.0039222 | 4.6857 | 4.7416 | 4.7282 | 4.7694 | 4.6937 | 5.4205 | 5.426 | 5.4307 | 5.4437 | 5.4607
76 | 40 | 0.0038359 | 0.0038711 | 0.0038984 | 0.0037578 | 0.0040266 | 3.9253 | 3.9387 | 3.9448 | 3.9481 | 3.9172 | 4.6375 | 4.652 | 4.6603 | 4.634 | 4.6302
84 | 40 | 0.0037422 | 0.0037617 | 0.0038086 | 0.0039513 | 0.0039519 | 3.3321 | 3.3498 | 3.3339 | 3.3227 | 3.3275 | 4.0373 | 4.0665 | 4.0662 | 4.0609 | 4.052
92 | 40 | 0.0038633 | 0.0038086 | 0.004004 | 0.004005 | 0.0039181 | 2.7099 | 2.7177 | 2.6764 | 2.7 | 2.6922 | 3.4491 | 3.4092 | 3.4445 | 3.4528 | 3.4299
100 | 40 | 0.0036641 | 0.0040073 | 0.00375 | 0.0038867 | 0.0037109 | 2.2689 | 2.2407 | 2.2326 | 2.2691 | 2.257 | 2.959 | 2.9513 | 2.9139 | 2.992 | 2.9441
108 | 40 | 0.0039981 | 0.0037773 | 0.003932 | 0.0038203 | 0.0038437 | 1.6928 | 1.6769 | 1.6793 | 1.7344 | 1.6783 | 2.3798 | 2.4235 | 2.3905 | 2.4103 | 2.3839
116 | 40 | 0.0038086 | 0.0038594 | 0.0041184 | 0.0040536 | 0.0038672 | 1.2643 | 1.2491 | 1.2491 | 1.2466 | 1.2083 | 1.9603 | 1.9359 | 1.9243 | 1.9181 | 1.9634
124 | 40 | 0.0038516 | 0.004148 | 0.0038359 | 0.0039268 | 0.0037891 | 0.97849 | 0.96443 | 0.98196 | 0.92343 | 0.91107 | 1.6744 | 1.6463 | 1.6735 | 1.6896 | 1.662
132 | 40 | 0.0041219 | 0.0040042 | 0.0038477 | 0.0039091 | 0.0040128 | 0.5806 | 0.6043 | 0.61989 | 0.57323 | 0.6 | 1.2987 | 1.3101 | 1.2628 | 1.2938 | 1.3065
140 | 40 | 0.003875 | 0.0038242 | 0.0038477 | 0.0039129 | 0.0038828 | 0.38166 | 0.39572 | 0.39394 | 0.41743 | 0.3762 | 1.0944 | 1.0797 | 1.1 | 1.1098 | 1.0894
148 | 40 | 0.003915 | 0.0037227 | 0.0040267 | 0.0039023 | 0.0038594 | 0.12356 | 0.083817 | 0.064968 | 0.082381 | 0.11648 | 0.81968 | 0.82377 | 0.82132 | 0.83715 | 0.83255
156 | 40 | 0.0039397 | 0.0039206 | 0.0041192 | 0.0038203 | 0.0037383 | -0.23559 | -0.23503 | -0.21973 | -0.20816 | -0.24034 | 0.5215 | 0.52063 | 0.56346 | 0.54744 | 0.505
164 | 40 | 0.003668 | 0.0041684 | 0.0037812 | 0.0040254 | 0.0040294 | -0.46803 | -0.50443 | -0.49478 | -0.45844 | -0.50937 | 0.23819 | 0.24509 | 0.26156 | 0.24387 | 0.2493
172 | 40 | 0.0040934 | 0.0038555 | 0.003965 | 0.0039202 | 0.0038477 | -0.73564 | -0.72325 | -0.73826 | -0.73652 | -0.7467 | -0.017983 | -0.028839 | -0.024708 | -0.0090007 | 0.015496
180 | 40 | 0.0039356 | 0.0037773 | 0.0039445 | 0.0037187 | 0.0038398 | -0.96959 | -0.99387 | -0.96977 | -0.96878 | -0.97499 | -0.22328 | -0.24064 | -0.23981 | -0.25142 | -0.24713
188 | 40 | 0.0039475 | 0.0038242 | 0.0040098 | 0.0040179 | 0.0037773 | -1.2113 | -1.1691 | -1.1895 | -1.195 | -1.2209 | -0.45672 | -0.45292 | -0.47862 | -0.44928 | -0.49298
196 | 40 | 0.0038828 | 0.0041444 | 0.0037812 | 0.0037305 | 0.0039811 | -1.422 | -1.4377 | -1.4572 | -1.4141 | -1.48 | -0.73714 | -0.70798 | -0.73078 | -0.7192 | -0.7044
204 | 40 | 0.0039237 | 0.0039318 | 0.0039209 | 0.0040583 | 0.0036367 | -1.7155 | -1.6593 | -1.7206 | -1.6929 | -1.6933 | -0.97382 | -0.96561 | -0.95751 | -0.95503 | -0.96379
212 | 40 | 0.0038359 | 0.0038242 | 0.0039138 | 0.0040141 | 0.0038477 | -1.8936 | -1.9012 | -1.8851 | -1.8669 | -1.8563 | -1.1607 | -1.1797 | -1.1596 | -1.1861 | -1.1667
220 | 40 | 0.0039411 | 0.0038477 | 0.0038789 | 0.0038164 | 0.00392 | -2.0825 | -2.0615 | -2.0898 | -2.0836 | -2.116 | -1.3776 | -1.3919 | -1.3656 | -1.372 | -1.3739
228 | 40 | 0.0038789 | 0.0037305 | 0.003927 | 0.0039127 | 0.0039776 | -2.2795 | -2.2681 | -2.2469 | -2.3 | -2.2865 | -1.5973 | -1.5684 | -1.545 | -1.5705 | -1.5502
236 | 40 | 0.0039209 | 0.0037383 | 0.0039023 | 0.0035664 | 0.0037422 | -2.4868 | -2.4325 | -2.478 | -2.4441 | -2.4777 | -1.763 | -1.7275 | -1.7584 | -1.719 | -1.7622
244 | 40 | 0.0039023 | 0.0040676 | 0.0038281 | 0.0038906 | 0.003968 | -2.6128 | -2.5723 | -2.6145 | -2.5579 | -2.6191 | -1.9327 | -1.9183 | -1.9301 | -1.9193 | -1.9087
252 | 40 | 0.0038125 | 0.0038359 | 0.0039691 | 0.0038242 | 0.0039921 | -2.7983 | -2.7422 | -2.7669 | -2.7754 | -2.7838 | -2.0982 | -2.112 | -2.075 | -2.0901 | -2.0671
256 | 40 | 0.0041794 | 0.0037773 | 0.0037695 | 0.004029 | 0.0036914 | -2.9155 | -2.8795 | -2.843 | -2.872 | -2.8692 | -2.1328 | -2.161 | -2.1811 | -2.1557 | -2.1442
320 | 40 | 0.0039599 | 0.0038828 | 0.0040305 | 0.003875 | 0.0037812 | -3.8118 | -3.8046 | -3.814 | -3.7662 | -3.8378 | -3.098 | -3.1316 | -3.0952 | -3.1316 | -3.1197
384 | 40 | 0.0036523 | 0.0039457 | 0.003793 | 0.0039023 | 0.0038633 | -4.6616 | -4.7018 | -4.7137 | -4.7035 | -4.7231 | -4.0087 | -4.022 | -3.9858 | -4.0195 | -3.9935
68 | 44 | 0.0039651 | 0.0039203 | 0.0039387 | 0.0039129 | 0.0038203 | 5.4885 | 5.5073 | 5.4721 | 5.4955 | 5.4818 | 6.2407 | 6.2494 | 6.2261 | 6.2375 | 6.2075
76 | 44 | 0.0039588 | 0.003973 | 0.0038086 | 0.0036953 | 0.0037383 | 4.5 | 4.5109 | 4.529 | 4.5015 | 4.4846 | 5.1548 | 5.1785 | 5.1783 | 5.1814 | 5.2104
84 | 44 | 0.0040316 | 0.0039229 | 0.0040171 | 0.0039122 | 0.0039283 | 3.7652 | 3.7774 | 3.8063 | 3.7739 | 3.8094 | 4.4885 | 4.5047 | 4.4886 | 4.4937 | 4.4816
92 | 44 | 0.0038125 | 0.0039175 | 0.0038828 | 0.0037656 | 0.0039656 | 3.2377 | 3.2144 | 3.2519 | 3.2214 | 3.2663 | 3.9401 | 3.9432 | 3.923 | 3.9423 | 3.9336
100 | 44 | 0.0039761 | 0.0039138 | 0.0038906 | 0.0040168 | 0.0040308 | 2.6577 | 2.6758 | 2.6555 | 2.7 | 2.6508 | 3.4073 | 3.3917 | 3.358 | 3.3634 | 3.3386
108 | 44 | 0.0039854 | 0.0038828 | 0.0038086 | 0.0038594 | 0.0038828 | 2.2555 | 2.2428 | 2.2286 | 2.234 | 2.2733 | 2.955 | 2.9534 | 2.9351 | 2.9573 | 2.9548
116 | 44 | 0.0041115 | 0.0041168 | 0.0040432 | 0.0037852 | 0.0040438 | 1.7509 | 1.7475 | 1.7223 | 1.7461 | 1.7097 | 2.451 | 2.429 | 2.4308 | 2.4309 | 2.458
124 | 44 | 0.0040262 | 0.0039252 | 0.0039359 | 0.0038594 | 0.0040815 | 1.3179 | 1.3018 | 1.2871 | 1.2942 | 1.3108 | 1.9857 | 1.974 | 1.9953 | 1.9931 | 1.991
132 | 44 | 0.0041168 | 0.0037578 | 0.0036953 | 0.0038828 | 0.003994 | 0.99383 | 1.0216 | 1.0056 | 1.0109 | 0.97501 | 1.7132 | 1.713 | 1.693 | 1.6679 | 1.6794
140 | 44 | 0.0037266 | 0.0040364 | 0.003793 | 0.003969 | 0.0040538 | 0.80727 | 0.78418 | 0.78622 | 0.81018 | 0.78472 | 1.5048 | 1.5042 | 1.4904 | 1.4759 | 1.4743
148 | 44 | 0.0040671 | 0.0037383 | 0.0038164 | 0.0038672 | 0.0038906 | 0.4015 | 0.39394 | 0.42162 | 0.42673 | 0.43862 | 1.1366 | 1.1527 | 1.1353 | 1.1254 | 1.1394
156 | 44 | 0.0038594 | 0.0039518 | 0.0037656 | 0.0039393 | 0.0040043 | 0.10567 | 0.074952 | 0.092623 | 0.11815 | 0.085577 | 0.83065 | 0.82221 | 0.81048 | 0.80572 | 0.81166
164 | 44 | 0.0037539 | 0.0040629 | 0.0039724 | 0.003832 | 0.0039308 | -0.16498 | -0.18873 | -0.16931 | -0.20627 | -0.14668 | 0.53941 | 0.53881 | 0.50354 | 0.52122 | 0.50581
172 | 44 | 0.0039982 | 0.0038906 | 0.0038789 | 0.0036484 | 0.0038242 | -0.48548 | -0.42371 | -0.45151 | -0.45538 | -0.45532 | 0.27425 | 0.28221 | 0.23789 | 0.25706 | 0.24591
180 | 44 | 0.0038437 | 0.0040167 | 0.0037891 | 0.0037227 | 0.0037461 | -0.67804 | -0.67577 | -0.67642 | -0.73707 | -0.70297 | -0.0044703 | -0.028775 | 0.018948 | -0.0085591 | 0.003763
188 | 44 | 0.0038281 | 0.0038086 | 0.0040805 | 0.0038203 | 0.0037461 | -0.92583 | -0.91524 | -0.89848 | -0.86643 | -0.94519 | -0.20752 | -0.24287 | -0.22022 | -0.21616 | -0.21616
196 | 44 | 0.0038086 | 0.0038789 | 0.0038984 | 0.0038008 | 0.0039228 | -1.1465 | -1.0956 | -1.1368 | -1.1462 | -1.1429 | -0.42346 | -0.39885 | -0.4396 | -0.41213 | -0.42156
204 | 44 | 0.0039203 | 0.0040003 | 0.0039068 | 0.0039283 | 0.0042405 | -1.3728 | -1.376 | -1.3335 | -1.4013 | -1.4013 | -0.66543 | -0.6719 | -0.66436 | -0.69403 | -0.67991
212 | 44 | 0.0041084 | 0.003946 | 0.0038164 | 0.0038359 | 0.0038789 | -1.5415 | -1.606 | -1.5771 | -1.569 | -1.5634 | -0.8976 | -0.90316 | -0.87023 | -0.88102 | -0.88139
220 | 44 | 0.0039137 | 0.00411 | 0.0040144 | 0.0039156 | 0.004024 | -1.8146 | -1.7626 | -1.7668 | -1.7754 | -1.8 | -1.0828 | -1.0812 | -1.0732 | -1.0622 | -1.081
228 | 44 | 0.0039913 | 0.0040573 | 0.003942 | 0.0038437 | 0.0039311 | -1.9746 | -1.9324 | -1.9763 | -1.9321 | -1.9905 | -1.284 | -1.2576 | -1.2813 | -1.2485 | -1.2842
236 | 44 | 0.0038672 | 0.0040414 | 0.0038242 | 0.0037148 | 0.0038125 | -2.1616 | -2.1212 | -2.1675 | -2.151 | -2.0844 | -1.4456 | -1.4655 | -1.4588 | -1.4684 | -1.4431
244 | 44 | 0.0038086 | 0.0039704 | 0.0038437 | 0.0040448 | 0.0040305 | -2.3237 | -2.293 | -2.2985 | -2.3073 | -2.3029 | -1.6328 | -1.6304 | -1.6094 | -1.5886 | -1.6095
252 | 44 | 0.0038672 | 0.0040321 | 0.0039184 | 0.0039196 | 0.0037969 | -2.4659 | -2.4644 | -2.4711 | -2.4287 | -2.45 | -1.7713 | -1.8058 | -1.8036 | -1.7783 | -1.7564
256 | 44 | 0.003938 | 0.003911 | 0.0039964 | 0.0038906 | 0.0038477 | -2.5785 | -2.5506 | -2.5777 | -2.5245 | -2.53 | -1.8412 | -1.8321 | -1.8544 | -1.8414 | -1.8443
320 | 44 | 0.0036875 | 0.0041627 | 0.0038867 | 0.0038789 | 0.0037461 | -3.3826 | -3.4235 | -3.4357 | -3.44 | -3.4471 | -2.6846 | -2.7283 | -2.7489 | -2.7561 | -2.7648
384 | 44 | 0.0039146 | 0.0037969 | 0.0038359 | 0.0038984 | 0.0040182 | -4.2776 | -4.2944 | -4.27 | -4.2802 | -4.3107 | -3.5844 | -3.5782 | -3.5777 | -3.569 | -3.5684
76 | 48 | 0.0038359 | 0.0037266 | 0.0038437 | 0.0038828 | 0.0037383 | 5.0194 | 5.027 | 5.0191 | 5.0201 | 4.9874 | 5.743 | 5.745 | 5.7372 | 5.7777 | 5.7374
84 | 48 | 0.0037812 | 0.0036406 | 0.003958 | 0.0039616 | 0.0040622 | 4.2461 | 4.2404 | 4.2607 | 4.2471 | 4.2478 | 4.9195 | 4.9669 | 4.9364 | 4.9373 | 4.9613
92 | 48 | 0.0038008 | 0.0038047 | 0.0038437 | 0.0039715 | 0.0040187 | 3.7013 | 3.698 | 3.7478 | 3.6776 | 3.6859 | 4.3663 | 4.3681 | 4.366 | 4.3744 | 4.3791
100 | 48 | 0.003875 | 0.0037305 | 0.0039762 | 0.0038086 | 0.0040471 | 3.1456 | 3.1508 | 3.0862 | 3.1277 | 3.1182 | 3.827 | 3.8 | 3.8379 | 3.8097 | 3.8109
108 | 48 | 0.0040465 | 0.0039291 | 0.0039203 | 0.0039106 | 0.0040498 | 2.535 | 2.552 | 2.5821 | 2.5869 | 2.606 | 3.2384 | 3.2312 | 3.2217 | 3.2228 | 3.2081
116 | 48 | 0.0041398 | 0.0037734 | 0.0039167 | 0.0038789 | 0.0041298 | 2.0895 | 2.0794 | 2.0797 | 2.0819 | 2.0751 | 2.7466 | 2.7764 | 2.7362 | 2.7471 | 2.7473
124 | 48 | 0.0039785 | 0.0039095 | 0.0037734 | 0.0038203 | 0.0039777 | 1.6201 | 1.6387 | 1.6361 | 1.6344 | 1.6475 | 2.3109 | 2.3168 | 2.3136 | 2.295 | 2.3244
132 | 48 | 0.0038398 | 0.0039156 | 0.0039234 | 0.0041371 | 0.0036094 | 1.3855 | 1.3877 | 1.4042 | 1.3785 | 1.419 | 2.0578 | 2.0429 | 2.0667 | 2.1048 | 2.062
140 | 48 | 0.0039769 | 0.003832 | 0.0040061 | 0.0038711 | 0.0037734 | 1.23 | 1.2384 | 1.1943 | 1.1609 | 1.2057 | 1.8869 | 1.8702 | 1.8779 | 1.8906 | 1.87
148 | 48 | 0.0040071 | 0.0040724 | 0.0037578 | 0.0039985 | 0.0040975 | 0.89769 | 0.91931 | 0.89553 | 0.92688 | 0.87629 | 1.5955 | 1.5921 | 1.5872 | 1.5988 | 1.5705
156 | 48 | 0.003793 | 0.0039141 | 0.0037461 | 0.0040925 | 0.0040806 | 0.54943 | 0.5211 | 0.59441 | 0.57796 | 0.55841 | 1.2609 | 1.2619 | 1.2597 | 1.2657 | 1.2774
164 | 48 | 0.0040791 | 0.0039437 | 0.0039023 | 0.0039632 | 0.0037266 | 0.25869 | 0.26309 | 0.23544 | 0.25178 | 0.23028 | 0.92934 | 0.93184 | 0.9493 | 0.95235 | 0.93207
172 | 48 | 0.0041446 | 0.0037305 | 0.0038711 | 0.0038047 | 0.0040259 | 0.01335 | 0.0069327 | -0.029022 | -0.012784 | -0.0035787 | 0.67611 | 0.67504 | 0.67451 | 0.69413 | 0.66253
180 | 48 | 0.0040888 | 0.0039577 | 0.0038398 | 0.0037969 | 0.0036875 | -0.24994 | -0.30144 | -0.256 | -0.28406 | -0.26227 | 0.41756 | 0.39151 | 0.34853 | 0.41733 | 0.39299
188 | 48 | 0.003998 | 0.0038398 | 0.0039434 | 0.0039577 | 0.0039152 | -0.52335 | -0.51431 | -0.53572 | -0.50197 | -0.5016 | 0.17018 | 0.16798 | 0.18346 | 0.18846 | 0.18866
196 | 48 | 0.0040334 | 0.0039511 | 0.0040129 | 0.0037578 | 0.0037539 | -0.78163 | -0.82175 | -0.82832 | -0.8058 | -0.79808 | -0.13699 | -0.097128 | -0.10952 | -0.12455 | -0.14476
204 | 48 | 0.0040676 | 0.0040223 | 0.0037852 | 0.0037109 | 0.003832 | -1.0397 | -1.0135 | -1.0224 | -0.96252 | -1.04 | -0.33481 | -0.31776 | -0.32936 | -0.34665 | -0.34093
212 | 48 | 0.0042125 | 0.0039481 | 0.0038594 | 0.0040601 | 0.004018 | -1.2299 | -1.177 | -1.1918 | -1.2335 | -1.1789 | -0.55442 | -0.51997 | -0.55617 | -0.53394 | -0.54607
220 | 48 | 0.0038398 | 0.0040039 | 0.0040542 | 0.0041007 | 0.0041256 | -1.413 | -1.4169 | -1.3854 | -1.3965 | -1.3916 | -0.74822 | -0.72265 | -0.73557 | -0.74167 | -0.74997
228 | 48 | 0.0038086 | 0.0037812 | 0.0038164 | 0.0039197 | 0.0039376 | -1.5941 | -1.6051 | -1.5848 | -1.5903 | -1.6 | -0.92086 | -0.91424 | -0.93101 | -0.94139 | -0.89596
236 | 48 | 0.0039827 | 0.0039413 | 0.0037266 | 0.0038984 | 0.0039356 | -1.7321 | -1.7446 | -1.693 | -1.7603 | -1.7441 | -1.0688 | -1.069 | -1.0648 | -1.0427 | -1.0637
244 | 48 | 0.0039149 | 0.0039827 | 0.0037461 | 0.0038477 | 0.0039643 | -1.9409 | -1.8895 | -1.8895 | -1.9249 | -1.9542 | -1.2516 | -1.248 | -1.2315 | -1.238 | -1.2686
252 | 48 | 0.0040884 | 0.0039682 | 0.0039455 | 0.0041631 | 0.0040037 | -2.0718 | -2.0725 | -2.0908 | -2.1416 | -2.0785 | -1.4287 | -1.4316 | -1.4048 | -1.4043 | -1.4041
256 | 48 | 0.003982 | 0.003625 | 0.0040257 | 0.0039975 | 0.0040139 | -2.1531 | -2.1686 | -2.1089 | -2.1504 | -2.1198 | -1.496 | -1.4803 | -1.4838 | -1.4976 | -1.4832
320 | 48 | 0.0037891 | 0.0038281 | 0.0039804 | 0.0039929 | 0.0039229 | -3.0589 | -3.085 | -3.078 | -3.035 | -3.1319 | -2.368 | -2.3607 | -2.3425 | -2.3483 | -2.3818
384 | 48 | 0.0035742 | 0.0038906 | 0.0037383 | 0.0037383 | 0.0039023 | -3.9224 | -3.9769 | -3.9511 | -3.9518 | -3.9464 | -3.2371 | -3.1849 | -3.2594 | -3.2202 | -3.2294
448 | 48 | 0.0038984 | 0.0039181 | 0.0037852 | 0.0039274 | 0.0038281 | -4.7482 | -4.7625 | -4.7309 | -4.7356 | -4.7297 | -4.1 | -4.0667 | -4.0725 | -4.0802 | -4.1058
76 | 52 | 0.0038516 | 0.0039619 | 0.0039704 | 0.0040116 | 0.0039598 | 5.7657 | 5.7537 | 5.8039 | 5.8 | 5.7501 | 6.4473 | 6.46 | 6.4539 | 6.462 | 6.4394
84 | 52 | 0.0040133 | 0.0039273 | 0.0039085 | 0.0036914 | 0.0038047 | 4.7675 | 4.7221 | 4.7447 | 4.7494 | 4.749 | 5.4452 | 5.3979 | 5.4 | 5.422 | 5.4113
92 | 52 | 0.0039651 | 0.0039499 | 0.0038867 | 0.0038789 | 0.0038281 | 4.1237 | 4.0947 | 4.1088 | 4.1084 | 4.0879 | 4.7848 | 4.7621 | 4.8051 | 4.7629 | 4.7943
100 | 52 | 0.003991 | 0.0037461 | 0.0037969 | 0.0038594 | 0.0041639 | 3.5255 | 3.5043 | 3.5125 | 3.5694 | 3.5688 | 4.2085 | 4.1632 | 4.1876 | 4.1816 | 4.2039
108 | 52 | 0.0038047 | 0.0040293 | 0.0038437 | 0.0037031 | 0.0039531 | 2.9573 | 2.9667 | 2.9843 | 2.9798 | 2.9575 | 3.663 | 3.6513 | 3.6485 | 3.6399 | 3.6509
116 | 52 | 0.0037305 | 0.0038906 | 0.0040837 | 0.004108 | 0.0038789 | 2.5312 | 2.5461 | 2.575 | 2.5577 | 2.5903 | 3.2012 | 3.2301 | 3.2317 | 3.2168 | 3.2166
124 | 52 | 0.0038398 | 0.0039689 | 0.0037773 | 0.0038594 | 0.0036641 | 2.088 | 2.0773 | 2.0662 | 2.0643 | 2.0763 | 2.6837 | 2.7405 | 2.7372 | 2.7157 | 2.73
132 | 52 | 0.0038047 | 0.0039262 | 0.0036992 | 0.0038086 | 0.0037969 | 1.7082 | 1.7359 | 1.7142 | 1.7557 | 1.7054 | 2.4189 | 2.3384 | 2.3858 | 2.332 | 2.4011
140 | 52 | 0.0039783 | 0.0037266 | 0.0037383 | 0.0039397 | 0.0039382 | 1.5535 | 1.5573 | 1.5311 | 1.5021 | 1.5296 | 2.202 | 2.1389 | 2.1717 | 2.1521 | 2.1876
148 | 52 | 0.0039079 | 0.0040401 | 0.0039151 | 0.0039625 | 0.0039421 | 1.2674 | 1.2906 | 1.2257 | 1.2425 | 1.2797 | 1.9701 | 1.9769 | 1.9783 | 1.9839 | 1.9863
156 | 52 | 0.0039613 | 0.0037422 | 0.0039262 | 0.0039188 | 0.0039793 | 0.9598 | 0.96923 | 0.96626 | 0.92016 | 0.9237 | 1.6202 | 1.6388 | 1.6475 | 1.6421 | 1.6109
164 | 52 | 0.0039388 | 0.0035781 | 0.0038281 | 0.0041186 | 0.0040209 | 0.62232 | 0.63413 | 0.63336 | 0.64928 | 0.63246 | 1.3132 | 1.3345 | 1.3251 | 1.339 | 1.3322
172 | 52 | 0.0038047 | 0.0038516 | 0.0039091 | 0.004113 | 0.0037969 | 0.36673 | 0.34869 | 0.378 | 0.32639 | 0.38253 | 1.0302 | 1.0304 | 1.0372 | 1.0311 | 1.0247
180 | 52 | 0.0039585 | 0.0039498 | 0.0038125 | 0.004032 | 0.0038125 | 0.10386 | 0.10291 | 0.089203 | 0.10305 | 0.10166 | 0.79174 | 0.8088 | 0.75546 | 0.81273 | 0.76781
188 | 52 | 0.0038906 | 0.0038125 | 0.0036211 | 0.003875 | 0.0038867 | -0.18283 | -0.1 | -0.11469 | -0.11718 | -0.11845 | 0.50436 | 0.5374 | 0.54156 | 0.55146 | 0.55616
196 | 52 | 0.0039451 | 0.0040785 | 0.0040355 | 0.0039758 | 0.0039023 | -0.42295 | -0.43744 | -0.47889 | -0.42787 | -0.45922 | 0.21523 | 0.24156 | 0.24312 | 0.20703 | 0.21331
204 | 52 | 0.0038164 | 0.0038633 | 0.0040597 | 0.0038125 | 0.0039023 | -0.68553 | -0.68325 | -0.66587 | -0.63473 | -0.65074 | -0.02304 | 0.016607 | -0.019984 | 0.0043232 | -0.011887
212 | 52 | 0.0039965 | 0.003974 | 0.0038281 | 0.0039388 | 0.0038437 | -0.87155 | -0.84328 | -0.87597 | -0.86733 | -0.87591 | -0.21785 | -0.21113 | -0.22679 | -0.21129 | -0.21097
220 | 52 | 0.0039598 | 0.0040668 | 0.0040515 | 0.0039751 | 0.003832 | -1.0637 | -1.0639 | -1.0639 | -1.0723 | -1.0482 | -0.40789 | -0.41925 | -0.40716 | -0.41017 | -0.39437
228 | 52 | 0.0040008 | 0.0038672 | 0.0039593 | 0.0038633 | 0.0039292 | -1.2579 | -1.2316 | -1.2711 | -1.2353 | -1.2028 | -0.5809 | -0.61074 | -0.59254 | -0.6066 | -0.6
236 | 52 | 0.0038945 | 0.0036875 | 0.0038789 | 0.0038789 | 0.0039911 | -1.4143 | -1.4056 | -1.4489 | -1.3937 | -1.4212 | -0.79854 | -0.75617 | -0.76779 | -0.74477 | -0.78924
244 | 52 | 0.0036523 | 0.0037734 | 0.0039999 | 0.0039107 | 0.0038711 | -1.5922 | -1.583 | -1.5844 | -1.6253 | -1.5831 | -0.92051 | -0.95716 | -0.96416 | -0.93768 | -0.92527
252 | 52 | 0.0041739 | 0.0037773 | 0.0038789 | 0.0039882 | 0.0038828 | -1.7526 | -1.7718 | -1.7539 | -1.7675 | -1.7432 | -1.1202 | -1.1045 | -1.1113 | -1.1335 | -1.1146
256 | 52 | 0.003832 | 0.0039988 | 0.0038125 | 0.0038672 | 0.0037852 | -1.8929 | -1.8726 | -1.9 | -1.8728 | -1.918 | -1.2514 | -1.2398 | -1.2144 | -1.2383 | -1.2436
320 | 52 | 0.0040222 | 0.0040536 | 0.0038945 | 0.0038984 | 0.0041696 | -2.7806 | -2.823 | -2.786 | -2.8197 | -2.7746 | -2.1121 | -2.1109 | -2.1241 | -2.1256 | -2.1178
384 | 52 | 0.0038594 | 0.0039713 | 0.0038594 | 0.0039696 | 0.0039814 | -3.6598 | -3.6982 | -3.6593 | -3.6953 | -3.693 | -2.9955 | -2.9864 | -2.9794 | -2.9788 | -2.9641
448 | 52 | 0.0038516 | 0.0038164 | 0.0037734 | 0.0038242 | 0.0038711 | -4.5037 | -4.5103 | -4.4595 | -4.4785 | -4.4623 | -3.8389 | -3.83 | -3.8414 | -3.8084 | -3.7767
84 | 56 | 0.0038359 | 0.0037617 | 0.0039965 | 0.0039256 | 0.0039319 | 5.2596 | 5.3035 | 5.2913 | 5.2869 | 5.3 | 5.9688 | 5.9538 | 5.9704 | 5.9858 | 5.9948
92 | 56 | 0.0040571 | 0.0040301 | 0.0038086 | 0.0037266 | 0.0036875 | 4.5615 | 4.5416 | 4.5532 | 4.5725 | 4.5494 | 5.2111 | 5.1892 | 5.214 | 5.2178 | 5.2237
100 | 56 | 0.0041236 | 0.0039023 | 0.0039724 | 0.0037461 | 0.0037578 | 3.9567 | 3.945 | 3.9241 | 3.9336 | 3.9518 | 4.5913 | 4.6021 | 4.6195 | 4.5937 | 4.6126
108 | 56 | 0.0039986 | 0.0038398 | 0.0038437 | 0.0037109 | 0.0040431 | 3.4522 | 3.3877 | 3.3932 | 3.4299 | 3.4155 | 4.0847 | 4.0731 | 4.1088 | 4.0902 | 4.0925
116 | 56 | 0.0038828 | 0.0039781 | 0.003793 | 0.004141 | 0.0039269 | 2.85 | 2.8808 | 2.85 | 2.8732 | 2.8494 | 3.5081 | 3.4881 | 3.4768 | 3.5231 | 3.5506
124 | 56 | 0.0038477 | 0.0039385 | 0.0038867 | 0.0037148 | 0.0038281 | 2.3863 | 2.4303 | 2.4015 | 2.406 | 2.3898 | 3.0416 | 3.0455 | 3.0544 | 3.0288 | 3.0298
132 | 56 | 0.0038398 | 0.0036211 | 0.0038789 | 0.0039906 | 0.0039211 | 2.1116 | 2.1448 | 2.1194 | 2.1056 | 2.1053 | 2.7639 | 2.7699 | 2.7561 | 2.7554 | 2.76
140 | 56 | 0.0040182 | 0.003925 | 0.0037969 | 0.004145 | 0.0040281 | 1.9319 | 2 | 1.917 | 1.9305 | 1.9607 | 2.5783 | 2.5954 | 2.5947 | 2.5722 | 2.589
148 | 56 | 0.0038945 | 0.0041306 | 0.0040952 | 0.0038164 | 0.0038047 | 1.6886 | 1.6923 | 1.7051 | 1.6954 | 1.7019 | 2.3625 | 2.3685 | 2.3689 | 2.3663 | 2.3782
156 | 56 | 0.003875 | 0.0040918 | 0.003916 | 0.0040738 | 0.0039827 | 1.3044 | 1.3427 | 1.3304 | 1.3284 | 1.3571 | 2.0278 | 2.0296 | 2.0225 | 2.0375 | 2.0191
164 | 56 | 0.0038437 | 0.0035547 | 0.0039192 | 0.0039633 | 0.0039666 | 0.99132 | 1.0097 | 1.0078 | 1.0071 | 0.97878 | 1.6569 | 1.6836 | 1.6947 | 1.715 | 1.6557
172 | 56 | 0.0038516 | 0.0037852 | 0.0037344 | 0.0036914 | 0.0040419 | 0.7196 | 0.6948 | 0.70477 | 0.69471 | 0.7 | 1.374 | 1.361 | 1.3751 | 1.3737 | 1.3652
180 | 56 | 0.0038828 | 0.0036094 | 0.0037891 | 0.0039291 | 0.0039806 | 0.43646 | 0.39252 | 0.42673 | 0.41939 | 0.42441 | 1.1043 | 1.0876 | 1.0887 | 1.0895 | 1.1019
188 | 56 | 0.0038672 | 0.0039023 | 0.0039214 | 0.0040961 | 0.0039947 | 0.18622 | 0.2 | 0.18803 | 0.16338 | 0.18036 | 0.84126 | 0.83772 | 0.80533 | 0.8081 | 0.85247
196 | 56 | 0.0039794 | 0.004096 | 0.0039403 | 0.0040789 | 0.004281 | -0.071812 | -0.10527 | -0.076509 | -0.098134 | -0.064571 | 0.55449 | 0.5646 | 0.5448 | 0.5648 | 0.57197
204 | 56 | 0.0040358 | 0.003832 | 0.0037812 | 0.0038867 | 0.003832 | -0.29022 | -0.30606 | -0.27322 | -0.33683 | -0.30773 | 0.31103 | 0.33922 | 0.35069 | 0.33368 | 0.34213
212 | 56 | 0.0038945 | 0.0038477 | 0.0039942 | 0.0037891 | 0.0038789 | -0.51647 | -0.55222 | -0.49288 | -0.50163 | -0.53627 | 0.11376 | 0.1 | 0.12132 | 0.15262 | 0.10332
220 | 56 | 0.0039126 | 0.0038086 | 0.0039198 | 0.0037539 | 0.0040454 | -0.71024 | -0.72954 | -0.74535 | -0.7158 | -0.70902 | -0.11299 | -0.11133 | -0.078839 | -0.06604 | -0.053817
228 | 56 | 0.0039869 | 0.0041539 | 0.0039989 | 0.0038828 | 0.0038516 | -0.91403 | -0.93615 | -0.94624 | -0.95619 | -0.90549 | -0.263 | -0.2919 | -0.27161 | -0.28039 | -0.26282
236 | 56 | 0.0037461 | 0.0038398 | 0.0039299 | 0.0039023 | 0.0038203 | -1.1232 | -1.097 | -1.0849 | -1.1083 | -1.1036 | -0.442 | -0.47599 | -0.46778 | -0.47283 | -0.45511
244 | 56 | 0.0039181 | 0.0040699 | 0.0041276 | 0.0039088 | 0.0041698 | -1.2596 | -1.2452 | -1.257 | -1.3103 | -1.2344 | -0.63741 | -0.61711 | -0.61998 | -0.64034 | -0.64094
252 | 56 | 0.0039638 | 0.0039833 | 0.0037812 | 0.0036836 | 0.0038359 | -1.4669 | -1.4604 | -1.4566 | -1.4816 | -1.4598 | -0.79875 | -0.79007 | -0.82595 | -0.83881 | -0.78901
256 | 56 | 0.0040045 | 0.0037695 | 0.0039678 | 0.0038594 | 0.0039526 | -1.5966 | -1.5945 | -1.6 | -1.6 | -1.5968 | -0.97302 | -0.93879 | -0.98496 | -0.97293 | -0.95218
320 | 56 | 0.0038711 | 0.0036563 | 0.003933 | 0.0040245 | 0.0042274 | -2.516 | -2.5096 | -2.5179 | -2.4986 | -2.4842 | -1.8677 | -1.8779 | -1.8791 | -1.9078 | -1.8587
384 | 56 | 0.0040519 | 0.0037422 | 0.0039241 | 0.0038555 | 0.0041724 | -3.4213 | -3.4352 | -3.45 | -3.4686 | -3.4654 | -2.81 | -2.7949 | -2.7948 | -2.8261 | -2.7937
448 | 56 | 0.0038711 | 0.0039501 | 0.0038672 | 0.0038711 | 0.0039711 | -4.2079 | -4.1799 | -4.17 | -4.1784 | -4.1814 | -3.5537 | -3.566 | -3.5619 | -3.5618 | -3.5096
512 | 56 | 0.0038437 | 0.0038906 | 0.0037852 | 0.0039454 | 0.0039374 | -4.8456 | -4.848 | -4.8253 | -4.7957 | -4.8264 | -4.2076 | -4.215 | -4.178 | -4.1862 | -4.1901
92 | 60 | 0.0036484 | 0.0037852 | 0.0038984 | 0.0040761 | 0.0038477 | 5 | 4.9806 | 5.0188 | 4.9815 | 4.9893 | 5.6394 | 5.6485 | 5.6412 | 5.6465 | 5.6487
100 | 60 | 0.0039702 | 0.0037656 | 0.0036797 | 0.0041732 | 0.004014 | 4.3501 | 4.3416 | 4.3446 | 4.3272 | 4.3545 | 5.0269 | 5.0293 | 4.9938 | 5.0057 | 5.0082
108 | 60 | 0.0037187 | 0.0038984 | 0.003793 | 0.00375 | 0.0040899 | 3.7634 | 3.7183 | 3.7452 | 3.7205 | 3.7272 | 4.411 | 4.4034 | 4.4126 | 4.4349 | 4.4247
116 | 60 | 0.0039825 | 0.003939 | 0.003875 | 0.003875 | 0.0038516 | 3.2596 | 3.2507 | 3.246 | 3.2458 | 3.2634 | 3.8878 | 3.9314 | 3.8988 | 3.9126 | 3.9314
124 | 60 | 0.0039552 | 0.0039425 | 0.0037852 | 0.0041024 | 0.0039475 | 2.8826 | 2.828 | 2.8456 | 2.7907 | 2.8181 | 3.49 | 3.4867 | 3.5082 | 3.4669 | 3.4756
132 | 60 | 0.0039208 | 0.0036719 | 0.0039808 | 0.0039246 | 0.0041537 | 2.4527 | 2.4565 | 2.4911 | 2.4485 | 2.4865 | 3.0836 | 3.0935 | 3.1114 | 3.0922 | 3.0925
140 | 60 | 0.0039267 | 0.0039152 | 0.0037109 | 0.0038086 | 0.003793 | 2.2736 | 2.2528 | 2.2767 | 2.2824 | 2.3151 | 2.9196 | 2.9013 | 2.9035 | 2.904 | 2.9228
148 | 60 | 0.0039302 | 0.0040679 | 0.003875 | 0.0039392 | 0.0038359 | 1.9479 | 1.9968 | 1.9505 | 1.9425 | 1.9607 | 2.5745 | 2.6164 | 2.5731 | 2.5888 | 2.5917
156 | 60 | 0.0039828 | 0.0038789 | 0.0037187 | 0.0038633 | 0.0040613 | 1.7 | 1.7449 | 1.716 | 1.7272 | 1.7219 | 2.3922 | 2.3792 | 2.3844 | 2.4056 | 2.4012
164 | 60 | 0.0038359 | 0.0040603 | 0.0039631 | 0.0038867 | 0.0037305 | 1.4319 | 1.4232 | 1.4543 | 1.4532 | 1.4216 | 2.121 | 2.1056 | 2.0988 | 2.1035 | 2.1102
172 | 60 | 0.0037578 | 0.0039316 | 0.0038789 | 0.0036172 | 0.0039717 | 1.119 | 1.1435 | 1.1493 | 1.1453 | 1.1246 | 1.8074 | 1.8225 | 1.7655 | 1.8086 | 1.8065
180 | 60 | 0.0035977 | 0.0040183 | 0.0035781 | 0.0041036 | 0.0039896 | 0.85649 | 0.8648 | 0.88631 | 0.8715 | 0.88751 | 1.5413 | 1.5235 | 1.5621 | 1.5612 | 1.5222
188 | 60 | 0.0038008 | 0.0038203 | 0.0040404 | 0.0040061 | 0.0038477 | 0.68479 | 0.65306 | 0.63716 | 0.65937 | 0.62865 | 1.334 | 1.3409 | 1.3042 | 1.3041 | 1.3037
196 | 60 | 0.004079 | 0.0038398 | 0.0039332 | 0.0038555 | 0.0039108 | 0.32154 | 0.31968 | 0.3275 | 0.30456 | 0.29824 | 0.97662 | 0.99843 | 1.0047 | 1.0172 | 1.0175
204 | 60 | 0.0039183 | 0.0039765 | 0.0039414 | 0.00375 | 0.0040112 | 0.072875 | 0.046338 | 0.037936 | 0.075532 | 0.029756 | 0.69314 | 0.6989 | 0.71148 | 0.71818 | 0.65749
212 | 60 | 0.003908 | 0.0038008 | 0.0038906 | 0.0037305 | 0.00375 | -0.19231 | -0.16124 | -0.16415 | -0.14454 | -0.14345 | 0.47543 | 0.46847 | 0.46924 | 0.49734 | 0.46041
220 | 60 | 0.0037734 | 0.0038008 | 0.0041468 | 0.0038945 | 0.003832 | -0.4 | -0.37977 | -0.38358 | -0.37754 | -0.37642 | 0.246 | 0.25788 | 0.24396 | 0.24676 | 0.26108
228 | 60 | 0.0040374 | 0.0040753 | 0.0038672 | 0.0038867 | 0.0041118 | -0.57623 | -0.59619 | -0.56816 | -0.56961 | -0.60358 | 0.029048 | 0.024055 | 0.052752 | 0.059437 | 0.042125
236 | 60 | 0.0039521 | 0.0038398 | 0.0040148 | 0.0038867 | 0.004023 | -0.76233 | -0.79371 | -0.79034 | -0.82079 | -0.78131 | -0.15312 | -0.17626 | -0.13738 | -0.18828 | -0.15047
244 | 60 | 0.0037031 | 0.0037891 | 0.0038047 | 0.0040173 | 0.0039953 | -0.95884 | -0.94354 | -0.92184 | -0.95232 | -0.96179 | -0.35024 | -0.33004 | -0.34294 | -0.34352 | -0.34926
252 | 60 | 0.0039535 | 0.0041105 | 0.0038477 | 0.0039987 | 0.0039349 | -1.1043 | -1.1163 | -1.1309 | -1.1025 | -1.1 | -0.52567 | -0.5354 | -0.51266 | -0.49705 | -0.53387
256 | 60 | 0.003991 | 0.0038437 | 0.0040328 | 0.0038242 | 0.0035742 | -1.282 | -1.2695 | -1.2809 | -1.297 | -1.2384 | -0.64108 | -0.661 | -0.64855 | -0.67407 | -0.65585
320 | 60 | 0.0037969 | 0.0039167 | 0.0039298 | 0.0040316 | 0.0041749 | -2.2379 | -2.2564 | -2.2854 | -2.2425 | -2.252 | -1.65 | -1.6223 | -1.6437 | -1.5985 | -1.6011
384 | 60 | 0.0039023 | 0.0039401 | 0.0039553 | 0.0038125 | 0.0038867 | -3.1648 | -3.1676 | -3.1842 | -3.2182 | -3.1828 | -2.4893 | -2.574 | -2.5 | -2.5258 | -2.515
448 | 60 | 0.0040402 | 0.0037539 | 0.0037656 | 0.0037773 | 0.0039821 | -3.9711 | -3.9721 | -3.9675 | -3.9452 | -3.9745 | -3.341 | -3.3377 | -3.3469 | -3.3503 | -3.3539
512 | 60 | 0.0038437 | 0.0039321 | 0.0038281 | 0.0037422 | 0.0038984 | -4.6143 | -4.5907 | -4.6292 | -4.6115 | -4.6192 | -3.9676 | -3.9814 | -4.0066 | -4.0037 | -3.965
92 | 64 | 0.0038281 | 0.0035625 | 0.0039875 | 0.0038984 | 0.0039932 | 5.5158 | 5.5428 | 5.5246 | 5.5388 | 5.522 | 6.1535 | 6.1542 | 6.169 | 6.1356 | 6.1686
100 | 64 | 0.0039023 | 0.0038906 | 0.0041481 | 0.0038047 | 0.0041799 | 4.7782 | 4.7915 | 4.769 | 4.7743 | 4.783 | 5.4203 | 5.4336 | 5.4054 | 5.4169 | 5.3955
108 | 64 | 0.003875 | 0.0039192 | 0.0040216 | 0.0038555 | 0.0040074 | 4.1687 | 4.2143 | 4.1725 | 4.1772 | 4.1826 | 4.8214 | 4.7947 | 4.8139 | 4.7897 | 4.8027
116 | 64 | 0.0038789 | 0.0040671 | 0.0040738 | 0.0040487 | 0.0039839 | 3.6497 | 3.6762 | 3.7031 | 3.676 | 3.6751 | 4.3136 | 4.3 | 4.2916 | 4.3253 | 4.315
124 | 64 | 0.0037773 | 0.0039924 | 0.0038711 | 0.003933 | 0.0038008 | 3.1436 | 3.1638 | 3.1418 | 3.1442 | 3.1577 | 3.736 | 3.7447 | 3.7504 | 3.7767 | 3.7743
132 | 64 | 0.0039023 | 0.0039516 | 0.0039403 | 0.003937 | 0.0038008 | 2.9652 | 3.0202 | 2.9881 | 2.9935 | 2.995 | 3.6491 | 3.6396 | 3.6498 | 3.6453 | 3.6464
140 | 64 | 0.0038789 | 0.0038008 | 0.0039443 | 0.0040773 | 0.0036055 | 2.7286 | 2.725 | 2.7065 | 2.6732 | 2.7045 | 3.356 | 3.3462 | 3.3237 | 3.3442 | 3.339
148 | 64 | 0.0039674 | 0.004152 | 0.0039563 | 0.0039946 | 0.0038789 | 2.2262 | 2.2317 | 2.2177 | 2.2515 | 2.1974 | 2.8661 | 2.8424 | 2.8604 | 2.8635 | 2.858
156 | 64 | 0.0037891 | 0.0040874 | 0.0036797 | 0.0041569 | 0.0038242 | 1.9665 | 1.9577 | 1.9615 | 1.9862 | 1.9755 | 2.6116 | 2.6 | 2.6054 | 2.6185 | 2.6072
164 | 64 | 0.003982 | 0.0037773 | 0.0040384 | 0.0038672 | 0.0040637 | 1.689 | 1.6874 | 1.6714 | 1.6865 | 1.7027 | 2.3344 | 2.303 | 2.3441 | 2.3506 | 2.3352
172 | 64 | 0.0039125 | 0.0038984 | 0.0041463 | 0.0037891 | 0.0038242 | 1.3182 | 1.3373 | 1.3 | 1.3254 | 1.3269 | 1.9602 | 1.9701 | 1.9252 | 1.9612 | 1.9684
180 | 64 | 0.0038086 | 0.0041498 | 0.0038125 | 0.003923 | 0.0040569 | 1.0633 | 1.033 | 1.0109 | 1.0688 | 1.0304 | 1.7109 | 1.7022 | 1.7072 | 1.6989 | 1.6763
188 | 64 | 0.0040269 | 0.0037852 | 0.0038477 | 0.0040105 | 0.0042638 | 0.80731 | 0.7722 | 0.803 | 0.79585 | 0.80488 | 1.4289 | 1.4504 | 1.4379 | 1.4467 | 1.4556
196 | 64 | 0.0039691 | 0.0038789 | 0.0039287 | 0.00404 | 0.0038594 | 0.5684 | 0.55437 | 0.52303 | 0.5673 | 0.55532 | 1.2109 | 1.1836 | 1.2133 | 1.1849 | 1.1951
204 | 64 | 0.0039892 | 0.0040865 | 0.0038867 | 0.0036758 | 0.0037891 | 0.29845 | 0.2869 | 0.30143 | 0.31709 | 0.26856 | 0.9225 | 0.94274 | 0.92054 | 0.95057 | 0.95169
212 | 64 | 0.0041057 | 0.0039625 | 0.0040172 | 0.0041624 | 0.0039868 | 0.10741 | 0.10235 | 0.07748 | 0.1 | 0.070978 | 0.68049 | 0.71893 | 0.70252 | 0.6942 | 0.70928
220 | 64 | 0.0038437 | 0.0036953 | 0.0039255 | 0.0038984 | 0.0038672 | -0.12404 | -0.091611 | -0.13562 | -0.157 | -0.18185 | 0.51147 | 0.47451 | 0.51481 | 0.47635 | 0.48743
228 | 64 | 0.0038633 | 0.003979 | 0.0040783 | 0.0039795 | 0.0040667 | -0.3285 | -0.38365 | -0.33495 | -0.32325 | -0.31389 | 0.27778 | 0.29731 | 0.30214 | 0.29132 | 0.28489
236 | 64 | 0.0039621 | 0.0040814 | 0.0037383 | 0.0037461 | 0.0039607 | -0.5198 | -0.54005 | -0.52734 | -0.49204 | -0.49022 | 0.095898 | 0.07768 | 0.08002 | 0.088658 | 0.084793
244 | 64 | 0.0038672 | 0.0038672 | 0.0038203 | 0.0037344 | 0.0036328 | -0.71247 | -0.72097 | -0.71869 | -0.70801 | -0.71107 | -0.11844 | -0.10714 | -0.1 | -0.092829 | -0.08505
252 | 64 | 0.0041246 | 0.0037422 | 0.0041304 | 0.0039825 | 0.0036563 | -0.88365 | -0.89183 | -0.84855 | -0.88924 | -0.8788 | -0.28084 | -0.27698 | -0.26923 | -0.28247 | -0.28544
256 | 64 | 0.0038203 | 0.0039275 | 0.0039315 | 0.003793 | 0.0039023 | -1.0676 | -1.0627 | -1.0348 | -1.0337 | -1.0664 | -0.43766 | -0.41947 | -0.44064 | -0.4216 | -0.45224
320 | 64 | 0.0040867 | 0.004079 | 0.0039393 | 0.0036797 | 0.0037812 | -1.9708 | -1.9864 | -1.9826 | -1.9662 | -1.973 | -1.3706 | -1.3296 | -1.3436 | -1.3687 | -1.3465
384 | 64 | 0.0039313 | 0.0041217 | 0.0037031 | 0.003986 | 0.0038047 | -2.8828 | -2.8917 | -2.8965 | -2.8439 | -2.9152 | -2.282 | -2.2484 | -2.2618 | -2.2714 | -2.2847
448 | 64 | 0.0039979 | 0.0038594 | 0.0039577 | 0.0037969 | 0.0038867 | -3.7286 | -3.6972 | -3.7264 | -3.6862 | -3.6973 | -3.112 | -3.0883 | -3.1172 | -3.0891 | -3.1217
512 | 64 | 0.0039268 | 0.0038984 | 0.0039901 | 0.0038984 | 0.0038984 | -4.3513 | -4.3661 | -4.3795 | -4.3798 | -4.3507 | -3.7344 | -3.7623 | -3.7356 | -3.7714 | -3.7624
576 | 64 | 0.003707 | 0.003956 | 0.0038516 | 0.0040109 | 0.00404 | -4.8218 | -4.8123 | -4.7985 | -4.8144 | -4.8047 | -4.1965 | -4.2112 | -4.2052 | -4.2194 | -4.2122
100 | 68 | 0.0039275 | 0.0037539 | 0.0038633 | 0.0038633 | 0.003875 | 5.2303 | 5.1732 | 5.2061 | 5.1879 | 5.2304 | 5.837 | 5.8113 | 5.8341 | 5.805 | 5.8035
108 | 68 | 0.00397 | 0.0040708 | 0.0041062 | 0.0038984 | 0.0039856 | 4.6 | 4.6081 | 4.6013 | 4.6 | 4.5744 | 5.2055 | 5.2011 | 5.1953 | 5.1818 | 5.1899
116 | 68 | 0.0038711 | 0.0038984 | 0.0038398 | 0.0038594 | 0.0036992 | 3.9883 | 3.9845 | 4.0077 | 4 | 3.9917 | 4.6142 | 4.6015 | 4.6492 | 4.631 | 4.5988
124 | 68 | 0.0038242 | 0.0036836 | 0.0039966 | 0.0037734 | 0.0039628 | 3.525 | 3.531 | 3.5208 | 3.5113 | 3.535 | 4.1416 | 4.1445 | 4.1725 | 4.1172 | 4.1504
132 | 68 | 0.003913 | 0.0039383 | 0.0040491 | 0.0039023 | 0.0038555 | 3.298 | 3.3156 | 3.2826 | 3.2726 | 3.285 | 3.9011 | 3.8958 | 3.8706 | 3.9 | 3.8811
140 | 68 | 0.0038984 | 0.0038945 | 0.0039616 | 0.0039557 | 0.0040794 | 3.0286 | 3.0317 | 3.0268 | 3.0267 | 3.0558 | 3.7054 | 3.6661 | 3.6735 | 3.6804 | 3.6393
148 | 68 | 0.0038828 | 0.0038945 | 0.0038242 | 0.0039194 | 0.0038516 | 2.5861 | 2.5842 | 2.6046 | 2.6093 | 2.6145 | 3.2145 | 3.2749 | 3.2267 | 3.2285 | 3.2298
156 | 68 | 0.0039822 | 0.0038828 | 0.0039642 | 0.003832 | 0.0038242 | 2.2411 | 2.2345 | 2.1906 | 2.235 | 2.2397 | 2.8186 | 2.8226 | 2.8196 | 2.8262 | 2.8103
164 | 68 | 0.0039321 | 0.0040262 | 0.0039195 | 0.0040218 | 0.004096 | 2.0177 | 1.9971 | 1.9954 | 1.9887 | 2.039 | 2.6243 | 2.6378 | 2.65 | 2.6172 | 2.6296
172 | 68 | 0.0039119 | 0.0041266 | 0.0038633 | 0.0038828 | 0.0039465 | 1.6962 | 1.7154 | 1.7309 | 1.6974 | 1.7291 | 2.3123 | 2.3024 | 2.3321 | 2.3074 | 2.3042
180 | 68 | 0.0040022 | 0.0038359 | 0.0036445 | 0.0039321 | 0.0039422 | 1.3615 | 1.3627 | 1.3705 | 1.3532 | 1.3641 | 1.9887 | 1.9895 | 1.9782 | 1.9876 | 1.9815
188 | 68 | 0.0039063 | 0.0038398 | 0.0040789 | 0.0039152 | 0.0038437 | 1.1709 | 1.2 | 1.1962 | 1.1841 | 1.16 | 1.8594 | 1.8421 | 1.8351 | 1.8073 | 1.8299
196 | 68 | 0.00375 | 0.0037852 | 0.0036367 | 0.0039305 | 0.0040659 | 0.86842 | 0.9136 | 0.9415 | 0.9019 | 0.88775 | 1.5516 | 1.5375 | 1.5554 | 1.5803 | 1.545
204 | 68 | 0.0040235 | 0.0038828 | 0.0038164 | 0.0038945 | 0.0039181 | 0.64138 | 0.63216 | 0.58753 | 0.61467 | 0.63573 | 1.2575 | 1.2709 | 1.2734 | 1.258 | 1.2551
212 | 68 | 0.0039527 | 0.0039632 | 0.0039462 | 0.0036914 | 0.0038437 | 0.36394 | 0.37816 | 0.34388 | 0.37371 | 0.39138 | 1.0134 | 1.0051 | 1.0025 | 1.0083 | 1.0379
220 | 68 | 0.0039642 | 0.0039498 | 0.0039456 | 0.0038359 | 0.0037891 | 0.225 | 0.17742 | 0.19606 | 0.19266 | 0.15111 | 0.8 | 0.77425 | 0.78749 | 0.81138 | 0.75855
228 | 68 | 0.0038633 | 0.0038555 | 0.0037969 | 0.0037461 | 0.0040189 | -0.045468 | -0.043172 | -0.033811 | -0.068572 | -0.051302 | 0.55318 | 0.60095 | 0.57096 | 0.56232 | 0.56891
236 | 68 | 0.003948 | 0.0038711 | 0.0036055 | 0.0039795 | 0.0040087 | -0.2271 | -0.23488 | -0.23024 | -0.24033 | -0.23379 | 0.37405 | 0.37204 | 0.37045 | 0.35572 | 0.3658
244 | 68 | 0.0037969 | 0.0041952 | 0.0040464 | 0.003933 | 0.003929 | -0.41431 | -0.43435 | -0.43189 | -0.39605 | -0.39709 | 0.19636 | 0.16182 | 0.16646 | 0.17863 | 0.1624
252 | 68 | 0.0038477 | 0.0037969 | 0.0037812 | 0.0040465 | 0.0039651 | -0.5976 | -0.63766 | -0.60955 | -0.61294 | -0.59732 | -0.015035 | -0.013195 | -0.012388 | -0.0086885 | -0.011092
256 | 68 | 0.003875 | 0.0037266 | 0.0039165 | 0.00375 | 0.003967 | -0.78956 | -0.7697 | -0.74578 | -0.74002 | -0.76305 | -0.15853 | -0.13262 | -0.17479 | -0.12549 | -0.14402
320 | 68 | 0.0039438 | 0.0037383 | 0.0037617 | 0.0039119 | 0.0040042 | -1.7392 | -1.7621 | -1.7738 | -1.7586 | -1.7496 | -1.1281 | -1.1432 | -1.1274 | -1.1301 | -1.1478
384 | 68 | 0.0038828 | 0.0037148 | 0.0041291 | 0.0038867 | 0.0040755 | -2.7048 | -2.7118 | -2.6722 | -2.7146 | -2.6883 | -2.063 | -2.0331 | -2.0775 | -2.0363 | -2.0615
448 | 68 | 0.0040558 | 0.0038047 | 0.003875 | 0.0039465 | 0.0039823 | -3.4814 | -3.4914 | -3.5179 | -3.5204 | -3.4832 | -2.9131 | -2.895 | -2.899 | -2.9252 | -2.8836
512 | 68 | 0.0034727 | 0.0040119 | 0.0040648 | 0.003875 | 0.0040485 | -4.17 | -4.1944 | -4.1471 | -4.1708 | -4.1797 | -3.5548 | -3.5532 | -3.5636 | -3.5444 | -3.5584
576 | 68 | 0.0039076 | 0.0039124 | 0.0039719 | 0.0037852 | 0.0037109 | -4.6178 | -4.5617 | -4.5852 | -4.5863 | -4.6047 | -3.9694 | -3.97 | -3.9551 | -3.954 | -3.9915
100 | 72 | 0.0038047 | 0.0039253 | 0.0039759 | 0.0038828 | 0.0038789 | 5.7029 | 5.7225 | 5.7105 | 5.7039 | 5.7307 | 6.3892 | 6.3629 | 6.3777 | 6.3648 | 6.3491
108 | 72 | 0.004008 | 0.0039073 | 0.0039023 | 0.0039474 | 0.0039534 | 4.96 | 4.9661 | 4.9712 | 4.956 | 4.9498 | 5.5872 | 5.5586 | 5.5728 | 5.5651 | 5.5913
116 | 72 | 0.0038398 | 0.0038555 | 0.0040282 | 0.0039733 | 0.0037305 | 4.4134 | 4.3894 | 4.4205 | 4.4066 | 4.3758 | 5.0266 | 5.0123 | 5.0112 | 5.0274 | 4.9777
124 | 72 | 0.0037266 | 0.0040309 | 0.0041899 | 0.0040602 | 0.003875 | 3.9288 | 3.9268 | 3.907 | 3.9078 | 3.915 | 4.5 | 4.5256 | 4.5288 | 4.5427 | 4.4977
132 | 72 | 0.0038789 | 0.0039467 | 0.0038555 | 0.0040569 | 0.0039066 | 3.6325 | 3.6765 | 3.6383 | 3.6789 | 3.6493 | 4.2534 | 4.2403 | 4.2485 | 4.2423 | 4.2592
140 | 72 | 0.0038867 | 0.0037383 | 0.0039796 | 0.0040141 | 0.0039458 | 3.2381 | 3.2211 | 3.2377 | 3.2504 | 3.2367 | 3.8514 | 3.8246 | 3.842 | 3.8357 | 3.8387
148 | 72 | 0.0038359 | 0.0038555 | 0.0038086 | 0.0042106 | 0.0039023 | 2.7702 | 2.7632 | 2.7638 | 2.7938 | 2.8033 | 3.421 | 3.3926 | 3.4066 | 3.4339 | 3.399
156 | 72 | 0.0038164 | 0.0041337 | 0.0038672 | 0.0039536 | 0.0038672 | 2.4749 | 2.4529 | 2.4579 | 2.4793 | 2.477 | 3.0764 | 3.0807 | 3.1095 | 3.1095 | 3.0914
164 | 72 | 0.004055 | 0.0038984 | 0.0040358 | 0.0040496 | 0.0038477 | 2.1838 | 2.2162 | 2.2139 | 2.2507 | 2.2176 | 2.8665 | 2.8583 | 2.856 | 2.8661 | 2.8426
172 | 72 | 0.0038203 | 0.003875 | 0.003832 | 0.0037266 | 0.0039142 | 1.9816 | 1.9651 | 1.9728 | 2.003 | 2.0066 | 2.5822 | 2.6103 | 2.6035 | 2.5921 | 2.5777
180 | 72 | 0.0039592 | 0.0037227 | 0.0039927 | 0.0039773 | 0.0038984 | 1.7559 | 1.7214 | 1.7699 | 1.7267 | 1.7421 | 2.3521 | 2.3268 | 2.3329 | 2.3475 | 2.3673
188 | 72 | 0.0036797 | 0.0038516 | 0.0039734 | 0.0039023 | 0.0038008 | 1.3242 | 1.3089 | 1.3 | 1.3552 | 1.3403 | 1.8988 | 1.9172 | 1.916 | 1.88 | 1.9071
196 | 72 | 0.0037344 | 0.0039023 | 0.0040376 | 0.0040279 | 0.0041361 | 1.1859 | 1.1656 | 1.1592 | 1.1501 | 1.2015 | 1.7756 | 1.7865 | 1.8182 | 1.772 | 1.7696
204 | 72 | 0.0039862 | 0.0038164 | 0.0039521 | 0.0038867 | 0.0039782 | 0.88992 | 0.87213 | 0.93258 | 0.91602 | 0.91853 | 1.5216 | 1.5129 | 1.5364 | 1.5344 | 1.539
212 | 72 | 0.0038086 | 0.0040024 | 0.0039458 | 0.0039803 | 0.0038945 | 0.66622 | 0.65619 | 0.66626 | 0.64007 | 0.6444 | 1.2829 | 1.2906 | 1.2887 | 1.2436 | 1.273
220 | 72 | 0.0036602 | 0.0037656 | 0.0038359 | 0.0038711 | 0.0039066 | 0.43565 | 0.455 | 0.44288 | 0.42865 | 0.43451 | 1.0396 | 1.039 | 1.0614 | 1.0507 | 1.0474
228 | 72 | 0.0038359 | 0.0041047 | 0.0039684 | 0.0039736 | 0.0040775 | 0.23712 | 0.25026 | 0.22602 | 0.22461 | 0.23246 | 0.81277 | 0.85471 | 0.83927 | 0.84705 | 0.83551
236 | 72 | 0.0039321 | 0.003914 | 0.0038203 | 0.0038594 | 0.0039806 | 0.03812 | 0.019594 | 0.0083636 | 0 | 0.013155 | 0.61766 | 0.62893 | 0.645 | 0.62301 | 0.64376
244 | 72 | 0.0040408 | 0.0039626 | 0.0039967 | 0.0039768 | 0.0039102 | -0.16099 | -0.14738 | -0.17771 | -0.18581 | -0.14637 | 0.44356 | 0.42574 | 0.43943 | 0.42473 | 0.4147
252 | 72 | 0.0037969 | 0.0039068 | 0.0037617 | 0.0039849 | 0.0037891 | -0.34718 | -0.31283 | -0.36426 | -0.3338 | -0.34983 | 0.24117 | 0.2436 | 0.21827 | 0.24472 | 0.25043
256 | 72 | 0.004096 | 0.0039702 | 0.0039661 | 0.0039345 | 0.0039082 | -0.44931 | -0.47301 | -0.47699 | -0.51048 | -0.49691 | 0.11901 | 0.13469 | 0.1153 | 0.10622 | 0.093606
320 | 72 | 0.0037773 | 0.0041088 | 0.0039867 | 0.0038516 | 0.0037969 | -1.4942 | -1.5071 | -1.5098 | -1.5046 | -1.4788 | -0.9045 | -0.87089 | -0.88255 | -0.92491 | -0.89592
384 | 72 | 0.0040291 | 0.0040709 | 0.0039023 | 0.0039288 | 0.0038125 | -2.3778 | -2.4413 | -2.4135 | -2.3981 | -2.4293 | -1.7644 | -1.7837 | -1.784 | -1.7603 | -1.8125
448 | 72 | 0.0037227 | 0.0038711 | 0.0038555 | 0.0038672 | 0.0037695 | -3.2295 | -3.2573 | -3.2648 | -3.2707 | -3.2502 | -2.682 | -2.6851 | -2.6738 | -2.6697 | -2.6715
512 | 72 | 0.0038945 | 0.0036953 | 0.0040427 | 0.0040099 | 0.0039996 | -3.9377 | -3.9302 | -3.9303 | -3.9143 | -3.9072 | -3.3483 | -3.3167 | -3.334 | -3.3431 | -3.3486
576 | 72 | 0.0035781 | 0.0038203 | 0.0040636 | 0.0037227 | 0.0038906 | -4.3211 | -4.3425 | -4.3123 | -4.3492 | -4.369 | -3.7529 | -3.741 | -3.7198 | -3.7476 | -3.7395
640 | 72 | 0.0036797 | 0.0039618 | 0.0041168 | 0.0041439 | 0.0037617 | -4.9188 | -4.883 | -4.9028 | -4.8673 | -4.8587 | -4.2988 | -4.2811 | -4.3095 | -4.3241 | -4.3259
108 | 76 | 0.0037969 | 0.0041084 | 0.0038594 | 0.0036797 | 0.0037461 | 5.3934 | 5.4 | 5.4148 | 5.3897 | 5.3962 | 6.0192 | 6.0158 | 6.0062 | 6.0084 | 6
116 | 76 | 0.0039183 | 0.003971 | 0.0039579 | 0.0037305 | 0.0039532 | 4.7493 | 4.7545 | 4.7246 | 4.7322 | 4.7521 | 5.3628 | 5.3628 | 5.3632 | 5.3692 | 5.3696
124 | 76 | 0.004026 | 0.0038281 | 0.0040552 | 0.0040104 | 0.0039673 | 4.2073 | 4.2185 | 4.1856 | 4.2233 | 4.2361 | 4.7807 | 4.8226 | 4.8231 | 4.795 | 4.8156
132 | 76 | 0.0039308 | 0.0039864 | 0.0038086 | 0.0039983 | 0.0039153 | 3.8341 | 3.8341 | 3.8384 | 3.824 | 3.8772 | 4.4688 | 4.4633 | 4.4765 | 4.4506 | 4.4581
140 | 76 | 0.0039996 | 0.0038477 | 0.0038437 | 0.0039601 | 0.0036133 | 3.4345 | 3.4213 | 3.446 | 3.4486 | 3.4246 | 4.0531 | 4.0353 | 4.0556 | 4.0751 | 4.0817
148 | 76 | 0.0040026 | 0.0039944 | 0.0037969 | 0.0037227 | 0.0038281 | 3.1714 | 3.1854 | 3.1736 | 3.1649 | 3.194 | 3.7942 | 3.8012 | 3.8355 | 3.7989 | 3.803
156 | 76 | 0.0039417 | 0.0039622 | 0.0038984 | 0.0039329 | 0.003707 | 2.8194 | 2.8194 | 2.8336 | 2.844 | 2.8209 | 3.417 | 3.4468 | 3.4461 | 3.4337 | 3.4388
164 | 76 | 0.0037773 | 0.0040212 | 0.0040178 | 0.0037305 | 0.0038867 | 2.4384 | 2.4661 | 2.4719 | 2.4823 | 2.4274 | 3.0495 | 3.0485 | 3.0549 | 3.039 | 3.0548
172 | 76 | 0.0038437 | 0.0039398 | 0.0038633 | 0.003832 | 0.0037539 | 2.256 | 2.2764 | 2.2629 | 2.2986 | 2.2407 | 2.8661 | 2.8623 | 2.8694 | 2.8679 | 2.8444
180 | 76 | 0.0037461 | 0.0037383 | 0.0039813 | 0.0036484 | 0.0038008 | 1.9675 | 1.9674 | 1.9667 | 1.971 | 1.9861 | 2.5587 | 2.5791 | 2.5425 | 2.5536 | 2.5609
188 | 76 | 0.0039136 | 0.0038984 | 0.003793 | 0.0037656 | 0.0037539 | 1.6282 | 1.6068 | 1.6155 | 1.6246 | 1.6136 | 2.228 | 2.2023 | 2.2122 | 2.2326 | 2.2346
196 | 76 | 0.0040503 | 0.0040072 | 0.0041345 | 0.0038828 | 0.0037695 | 1.4948 | 1.5177 | 1.4764 | 1.4896 | 1.4751 | 2.0876 | 2.0924 | 2.0904 | 2.0754 | 2.0916
204 | 76 | 0.0037227 | 0.0038203 | 0.0038711 | 0.0039478 | 0.0039585 | 1.1401 | 1.0973 | 1.1351 | 1.164 | 1.1055 | 1.7173 | 1.7331 | 1.7545 | 1.7598 | 1.7049
212 | 76 | 0.0038828 | 0.0040539 | 0.0038906 | 0.0037617 | 0.0037109 | 0.8841 | 0.89514 | 0.852 | 0.89847 | 0.86811 | 1.4637 | 1.4798 | 1.4948 | 1.4764 | 1.4746
220 | 76 | 0.0040209 | 0.0041263 | 0.0038516 | 0.0040062 | 0.0038555 | 0.64537 | 0.63452 | 0.66373 | 0.65959 | 0.63932 | 1.2469 | 1.2373 | 1.2329 | 1.2658 | 1.2423
228 | 76 | 0.0038516 | 0.0037969 | 0.0039362 | 0.0038398 | 0.0037266 | 0.42662 | 0.44227 | 0.41937 | 0.40556 | 0.44581 | 1.0321 | 1.0495 | 1.0442 | 1.0293 | 1.0388
236 | 76 | 0.0037891 | 0.0038086 | 0.003793 | 0.0036484 | 0.0036484 | 0.23781 | 0.25907 | 0.22639 | 0.2054 | 0.20384 | 0.8305 | 0.83582 | 0.84817 | 0.86805 | 0.81733
244 | 76 | 0.003911 | 0.0038516 | 0.0038516 | 0.0039213 | 0.0038945 | 0.06091 | 0.05353 | 0.098146 | 0.047787 | 0.059981 | 0.6445 | 0.62521 | 0.65843 | 0.66912 | 0.63982
252 | 76 | 0.0040198 | 0.0039078 | 0.0040011 | 0.0038906 | 0.0037461 | -0.12803 | -0.15 | -0.13444 | -0.13529 | -0.14928 | 0.44688 | 0.46187 | 0.45107 | 0.46482 | 0.47593
256 | 76 | 0.0038125 | 0.0040838 | 0.0038437 | 0.00375 | 0.0039264 | -0.24765 | -0.30698 | -0.26895 | -0.23767 | -0.25699 | 0.32563 | 0.31982 | 0.3 | 0.328 | 0.34432
320 | 76 | 0.0038047 | 0.0038867 | 0.003832 | 0.0039407 | 0.0038828 | -1.2869 | -1.2401 | -1.247 | -1.25 | -1.2698 | -0.6677 | -0.67419 | -0.66188 | -0.68234 | -0.67804
384 | 76 | 0.004188 | 0.004123 | 0.0039779 | 0.0037695 | 0.0036719 | -2.2547 | -2.2359 | -2.2572 | -2.2502 | -2.215 | -1.6174 | -1.6457 | -1.6423 | -1.6503 | -1.6264
448 | 76 | 0.0039845 | 0.0039417 | 0.0039514 | 0.0039701 | 0.0038008 | -3.0375 | -3.0641 | -3.0614 | -3.0249 | -3.071 | -2.4718 | -2.4881 | -2.4521 | -2.4778 | -2.4922
512 | 76 | 0.0037422 | 0.0040115 | 0.00375 | 0.0041961 | 0.0039297 | -3.6915 | -3.7059 | -3.727 | -3.7446 | -3.6958 | -3.1351 | -3.1332 | -3.1126 | -3.1284 | -3.1285
576 | 76 | 0.0039073 | 0.0038711 | 0.0038359 | 0.0040586 | 0.0038867 | -4.1731 | -4.1379 | -4.1433 | -4.2013 | -4.1563 | -3.5462 | -3.5617 | -3.5406 | -3.549 | -3.562
640 | 76 | 0.0037187 | 0.00375 | 0.0038516 | 0.0038516 | 0.0039985 | -4.7441 | -4.7115 | -4.7066 | -4.7081 | -4.7291 | -4.1051 | -4.1079 | -4.1063 | -4.1 | -4.0856
116 | 80 | 0.0038672 | 0.0037148 | 0.0038906 | 0.0038633 | 0.0041178 | 5.1682 | 5.1702 | 5.1565 | 5.1782 | 5.1434 | 5.78 | 5.7669 | 5.7416 | 5.7656 | 5.7331
124 | 80 | 0.003793 | 0.0038203 | 0.0038984 | 0.003832 | 0.0041119 | 4.6222 | 4.5766 | 4.6188 | 4.6127 | 4.5863 | 5.1713 | 5.181 | 5.2053 | 5.1969 | 5.1906
132 | 80 | 0.003993 | 0.0040291 | 0.003832 | 0.0038359 | 0.0037812 | 4.1875 | 4.2076 | 4.1855 | 4.1552 | 4.1742 | 4.7839 | 4.7812 | 4.7796 | 4.7957 | 4.7577
140 | 80 | 0.0035195 | 0.0041387 | 0.0039972 | 0.0038086 | 0.0037617 | 3.8214 | 3.8192 | 3.8346 | 3.8414 | 3.8427 | 4.4226 | 4.4039 | 4.4235 | 4.4176 | 4.4129
148 | 80 | 0.0038047 | 0.003668 | 0.0039286 | 0.0039521 | 0.0039114 | 3.4327 | 3.4221 | 3.3824 | 3.3867 | 3.4177 | 4.0018 | 3.9741 | 3.9611 | 4 | 4.0227
156 | 80 | 0.0040526 | 0.0041807 | 0.0038203 | 0.0039501 | 0.0038984 | 3.0166 | 3.0241 | 3.027 | 3.0152 | 3.0468 | 3.6429 | 3.6462 | 3.6321 | 3.6534 | 3.6129
164 | 80 | 0.0039603 | 0.0038477 | 0.0038242 | 0.0038672 | 0.0039544 | 2.6919 | 2.6648 | 2.6601 | 2.7028 | 2.6629 | 3.2859 | 3.277 | 3.2737 | 3.3011 | 3.3019
172 | 80 | 0.0038477 | 0.0039455 | 0.0038281 | 0.003832 | 0.0038164 | 2.4491 | 2.4699 | 2.4635 | 2.4771 | 2.4411 | 3.0752 | 3.0616 | 3.0417 | 3.08 | 3.0601
180 | 80 | 0.0037656 | 0.0038203 | 0.0040065 | 0.0039678 | 0.0039114 | 2.1818 | 2.1701 | 2.2252 | 2.2078 | 2.1886 | 2.7658 | 2.7748 | 2.7946 | 2.785 | 2.7741
188 | 80 | 0.0040018 | 0.0040036 | 0.0036563 | 0.0040263 | 0.0036992 | 1.9555 | 1.942 | 2.0032 | 1.9661 | 1.9478 | 2.5606 | 2.5629 | 2.5571 | 2.5683 | 2.5705
196 | 80 | 0.0038633 | 0.0038594 | 0.0039933 | 0.003793 | 0.0039298 | 1.729 | 1.6933 | 1.7084 | 1.7132 | 1.6926 | 2.2613 | 2.2592 | 2.2729 | 2.2661 | 2.2745
204 | 80 | 0.0037617 | 0.00403 | 0.0038945 | 0.0041324 | 0.0040182 | 1.3812 | 1.3848 | 1.366 | 1.3771 | 1.3889 | 1.9798 | 1.9469 | 1.9638 | 1.9388 | 1.9616
212 | 80 | 0.0038711 | 0.0041139 | 0.0036563 | 0.0040296 | 0.0037109 | 1.1432 | 1.1287 | 1.109 | 1.106 | 1.1385 | 1.7122 | 1.7216 | 1.6918 | 1.6858 | 1.7262
220 | 80 | 0.0038633 | 0.003932 | 0.0039281 | 0.0036406 | 0.0037227 | 0.88962 | 0.90222 | 0.9117 | 0.92498 | 0.91832 | 1.512 | 1.4923 | 1.5097 | 1.4946 | 1.498
228 | 80 | 0.0040078 | 0.0038164 | 0.0038047 | 0.0038945 | 0.0040308 | 0.7 | 0.68368 | 0.69758 | 0.7 | 0.68132 | 1.2856 | 1.2644 | 1.2441 | 1.2786 | 1.2535
236 | 80 | 0.0041669 | 0.0039292 | 0.0041296 | 0.0039985 | 0.0039197 | 0.50891 | 0.44683 | 0.47854 | 0.50994 | 0.51133 | 1.056 | 1.0724 | 1.0748 | 1.0602 | 1.0802
244 | 80 | 0.0037031 | 0.0039658 | 0.0038164 | 0.0036211 | 0.0038555 | 0.30737 | 0.30533 | 0.30665 | 0.28613 | 0.30324 | 0.86333 | 0.8856 | 0.87092 | 0.87256 | 0.9
252 | 80 | 0.0039315 | 0.0039983 | 0.0037695 | 0.0038164 | 0.0039856 | 0.1398 | 0.12861 | 0.088784 | 0.091855 | 0.059509 | 0.7 | 0.69405 | 0.6816 | 0.70176 | 0.68078
256 | 80 | 0.0038516 | 0.0038516 | 0.0039536 | 0.0040524 | 0.0038477 | -0.08278 | -0.037509 | -0.039487 | -0.058995 | -0.057054 | 0.52951 | 0.56336 | 0.54163 | 0.56032 | 0.54745
320 | 80 | 0.0038242 | 0.0037852 | 0.0038516 | 0.0039232 | 0.0039722 | -1.0683 | -1.0554 | -1.0866 | -1.0348 | -1.0621 | -0.45569 | -0.47107 | -0.45053 | -0.47626 | -0.46483
384 | 80 | 0.0040049 | 0.0036563 | 0.0037617 | 0.0039023 | 0.003793 | -2 | -1.9758 | -1.9987 | -1.996 | -2.0015 | -1.4047 | -1.3885 | -1.3796 | -1.3771 | -1.3713
448 | 80 | 0.0039593 | 0.0040093 | 0.0041082 | 0.0039771 | 0.0038672 | -2.8579 | -2.8462 | -2.8707 | -2.8255 | -2.8218 | -2.258 | -2.2548 | -2.2682 | -2.26 | -2.234
512 | 80 | 0.0038633 | 0.0038477 | 0.0037773 | 0.003875 | 0.0039023 | -3.5296 | -3.506 | -3.5118 | -3.5 | -3.4742 | -2.9113 | -2.9238 | -2.889 | -2.9351 | -2.9
576 | 80 | 0.0039148 | 0.0038477 | 0.0038984 | 0.0040945 | 0.0038086 | -3.9773 | -3.9526 | -3.9627 | -3.9573 | -3.9429 | -3.3469 | -3.3728 | -3.3601 | -3.3508 | -3.3742
640 | 80 | 0.0039404 | 0.0038594 | 0.0039947 | 0.0039846 | 0.0041457 | -4.5073 | -4.5135 | -4.4814 | -4.4655 | -4.505 | -3.9216 | -3.9021 | -3.8753 | -3.8983 | -3.9
704 | 80 | 0.0040551 | 0.0038437 | 0.0039329 | 0.0039681 | 0.0038672 | -4.9534 | -4.9707 | -4.9418 | -4.9965 | -4.9466 | -4.3713 | -4.3611 | -4.3668 | -4.3859 | -4.3499
116 | 84 | 0.0040951 | 0.0039291 | 0.0039696 | 0.0035703 | 0.0038867 | 5.5559 | 5.531 | 5.5038 | 5.5321 | 5.5473 | 6.1759 | 6.1769 | 6.168 | 6.1744 | 6.1596
124 | 84 | 0.0037656 | 0.0038711 | 0.0038516 | 0.0041674 | 0.0040666 | 4.9213 | 4.9369 | 4.9372 | 4.9373 | 4.9463 | 5.5545 | 5.5208 | 5.5372 | 5.5461 | 5.5308
132 | 84 | 0.0036953 | 0.0039978 | 0.0038516 | 0.0038242 | 0.0040704 | 4.5533 | 4.5556 | 4.5594 | 4.5386 | 4.5718 | 5.1479 | 5.155 | 5.1561 | 5.1386 | 5.1358
140 | 84 | 0.0040202 | 0.0041447 | 0.0037617 | 0.0040707 | 0.0041688 | 4.0402 | 4.0029 | 4.078 | 4.0416 | 4.0157 | 4.6228 | 4.6381 | 4.659 | 4.6304 | 4.6569
148 | 84 | 0.0040455 | 0.003793 | 0.0041605 | 0.0037852 | 0.0036992 | 3.6241 | 3.6434 | 3.6473 | 3.6309 | 3.6388 | 4.2106 | 4.1977 | 4.2523 | 4.2394 | 4.2166
156 | 84 | 0.0038047 | 0.0038203 | 0.0037656 | 0.0038672 | 0.0038633 | 3.3673 | 3.3461 | 3.385 | 3.3765 | 3.3821 | 3.9745 | 3.9646 | 3.9722 | 3.9602 | 3.9762
164 | 84 | 0.0038359 | 0.0037422 | 0.0037109 | 0.0038203 | 0.0039783 | 3.0116 | 3.0498 | 3.0092 | 3.0332 | 3.026 | 3.6257 | 3.6189 | 3.6273 | 3.6134 | 3.6265
172 | 84 | 0.0039875 | 0.0038867 | 0.004057 | 0.0039424 | 0.0040915 | 2.6971 | 2.7269 | 2.6735 | 2.6817 | 2.6913 | 3.2763 | 3.3039 | 3.2791 | 3.2592 | 3.2897
180 | 84 | 0.0037891 | 0.00375 | 0.0041067 | 0.0039023 | 0.0039285 | 2.5136 | 2.4891 | 2.5324 | 2.5082 | 2.517 | 3.0774 | 3.0816 | 3.1126 | 3.1152 | 3.1063
188 | 84 | 0.0040583 | 0.0040017 | 0.0035938 | 0.0038672 | 0.0037695 | 2.1794 | 2.2012 | 2.1888 | 2.2391 | 2.2166 | 2.7829 | 2.7623 | 2.769 | 2.7899 | 2.7767
196 | 84 | 0.0038281 | 0.003793 | 0.0042069 | 0.00375 | 0.0039415 | 1.9639 | 1.9575 | 1.9658 | 1.9748 | 1.9708 | 2.5482 | 2.548 | 2.5212 | 2.525 | 2.55
204 | 84 | 0.0038555 | 0.0039108 | 0.0039582 | 0.0037773 | 0.0037461 | 1.6623 | 1.6575 | 1.6861 | 1.6641 | 1.6724 | 2.2363 | 2.2286 | 2.2372 | 2.2448 | 2.2462
212 | 84 | 0.003964 | 0.0040371 | 0.0040009 | 0.0038906 | 0.0039994 | 1.4028 | 1.4043 | 1.4014 | 1.3709 | 1.3698 | 1.961 | 1.9734 | 1.9723 | 1.9623 | 1.962
220 | 84 | 0.0039811 | 0.0039866 | 0.0037539 | 0.0040689 | 0.0039619 | 1.1446 | 1.1362 | 1.1193 | 1.1487 | 1.1282 | 1.7152 | 1.7408 | 1.6968 | 1.7229 | 1.7334
228 | 84 | 0.0038242 | 0.0038437 | 0.004053 | 0.0036563 | 0.0038711 | 0.95318 | 0.89526 | 0.9 | 0.93314 | 0.91695 | 1.5149 | 1.4847 | 1.5101 | 1.4775 | 1.5
236 | 84 | 0.003915 | 0.0037812 | 0.0039948 | 0.0037109 | 0.0036758 | 0.70264 | 0.70429 | 0.70864 | 0.67249 | 0.68346 | 1.3131 | 1.2943 | 1.3111 | 1.3028 | 1.2641
244 | 84 | 0.0039577 | 0.0037773 | 0.00375 | 0.0038594 | 0.0039394 | 0.50785 | 0.51559 | 0.5 | 0.5235 | 0.51413 | 1.0955 | 1.11 | 1.077 | 1.08 | 1.0842
252 | 84 | 0.0038945 | 0.0038555 | 0.0039516 | 0.0039898 | 0.0038789 | 0.3228 | 0.34036 | 0.33682 | 0.3198 | 0.36781 | 0.88362 | 0.91115 | 0.88984 | 0.91138 | 0.88948
256 | 84 | 0.0037344 | 0.0039557 | 0.0037109 | 0.0039776 | 0.004165 | 0.16606 | 0.158 | 0.17507 | 0.15966 | 0.20736 | 0.76227 | 0.7406 | 0.75287 | 0.75033 | 0.72955
320 | 84 | 0.003959 | 0.0039972 | 0.0039221 | 0.0040303 | 0.0037852 | -0.83606 | -0.82692 | -0.85082 | -0.83475 | -0.82938 | -0.22823 | -0.25459 | -0.25046 | -0.26804 | -0.23965
384 | 84 | 0.0038594 | 0.0038477 | 0.0039945 | 0.0038633 | 0.0038984 | -1.7984 | -1.7614 | -1.7795 | -1.7819 | -1.7754 | -1.1753 | -1.1863 | -1.1914 | -1.2027 | -1.1891
448 | 84 | 0.0038906 | 0.0040123 | 0.0035664 | 0.0038008 | 0.0040087 | -2.5868 | -2.6087 | -2.5607 | -2.6326 | -2.5974 | -2.0257 | -2.0189 | -2.0197 | -2.0194 | -2.0123
512 | 84 | 0.0038008 | 0.0040987 | 0.004 | 0.0039412 | 0.0038711 | -3.2867 | -3.2808 | -3.2938 | -3.2908 | -3.2913 | -2.7167 | -2.7159 | -2.7024 | -2.7279 | -2.7076
576 | 84 | 0.0037656 | 0.0040029 | 0.0038398 | 0.0038711 | 0.0038867 | -3.6714 | -3.7229 | -3.7202 | -3.7176 | -3.6834 | -3.0857 | -3.1401 | -3.112 | -3.1237 | -3.135
640 | 84 | 0.0038047 | 0.0039261 | 0.0037539 | 0.0037695 | 0.0040837 | -4.2852 | -4.2476 | -4.2603 | -4.25 | -4.2789 | -3.6959 | -3.6654 | -3.649 | -3.658 | -3.6796
704 | 84 | 0.0037461 | 0.0040951 | 0.004099 | 0.0038203 | 0.0038086 | -4.7244 | -4.7056 | -4.7704 | -4.7688 | -4.7253 | -4.1178 | -4.1566 | -4.1597 | -4.1458 | -4.1364
124 | 88 | 0.0038672 | 0.003668 | 0.0038672 | 0.0040677 | 0.0039394 | 5.2889 | 5.3029 | 5.3144 | 5.313 | 5.3 | 5.9229 | 5.9148 | 5.8707 | 5.9204 | 5.907
132 | 88 | 0.0038594 | 0.0039537 | 0.0037969 | 0.003946 | 0.0037266 | 4.9 | 4.8986 | 4.9216 | 4.9051 | 4.9463 | 5.4714 | 5.4739 | 5.4898 | 5.4864 | 5.4929
140 | 88 | 0.0037812 | 0.0038437 | 0.0039189 | 0.0036055 | 0.0038867 | 4.3974 | 4.3986 | 4.3609 | 4.385 | 4.3808 | 4.9637 | 4.9729 | 4.9421 | 4.9301 | 4.9674
148 | 88 | 0.0037656 | 0.0039695 | 0.0040267 | 0.0037969 | 0.003832 | 3.9786 | 3.9818 | 3.9822 | 3.9913 | 3.9788 | 4.5743 | 4.58 | 4.5915 | 4.5841 | 4.5747
156 | 88 | 0.003875 | 0.0037422 | 0.0038867 | 0.003991 | 0.004033 | 3.558 | 3.5651 | 3.5808 | 3.5547 | 3.5772 | 4.1729 | 4.187 | 4.1711 | 4.1815 | 4.1836
164 | 88 | 0.0039421 | 0.0037578 | 0.0037344 | 0.0037031 | 0.0040882 | 3.203 | 3.2024 | 3.2201 | 3.2299 | 3.2216 | 3.7848 | 3.8044 | 3.8051 | 3.7922 | 3.7774
172 | 88 | 0.0041466 | 0.0038594 | 0.0039512 | 0.0038047 | 0.0041484 | 2.8757 | 2.8701 | 2.8737 | 2.9204 | 2.8918 | 3.5164 | 3.4613 | 3.4762 | 3.4665 | 3.4736
180 | 88 | 0.0039523 | 0.0041187 | 0.0039512 | 0.0040175 | 0.0040229 | 2.7155 | 2.7263 | 2.7048 | 2.7165 | 2.7091 | 3.2588 | 3.2627 | 3.2375 | 3.2598 | 3.2633
188 | 88 | 0.0039442 | 0.0039269 | 0.0038633 | 0.0038125 | 0.0041552 | 2.4365 | 2.4175 | 2.3952 | 2.4015 | 2.4055 | 3.0044 | 2.9885 | 2.9927 | 3.0098 | 3.0013
196 | 88 | 0.0038164 | 0.0040228 | 0.0039685 | 0.0036484 | 0.0038633 | 2.2377 | 2.2033 | 2.2408 | 2.2571 | 2.2187 | 2.7722 | 2.7908 | 2.807 | 2.7913 | 2.7855
204 | 88 | 0.003916 | 0.0038164 | 0.0038633 | 0.0041053 | 0.0039484 | 1.8751 | 1.8425 | 1.8673 | 1.8684 | 1.8535 | 2.432 | 2.4145 | 2.4129 | 2.4187 | 2.4174
212 | 88 | 0.003915 | 0.0038594 | 0.0038281 | 0.0038242 | 0.0038281 | 1.6 | 1.5763 | 1.5594 | 1.5803 | 1.6061 | 2.1452 | 2.1538 | 2.1428 | 2.134 | 2.1431
220 | 88 | 0.0038281 | 0.0036914 | 0.0037852 | 0.0040373 | 0.0037656 | 1.4014 | 1.3712 | 1.3813 | 1.3964 | 1.3917 | 1.9409 | 1.9511 | 1.9604 | 1.9658 | 1.9497
228 | 88 | 0.0038867 | 0.0039698 | 0.0039697 | 0.0040527 | 0.0037109 | 1.2101 | 1.1723 | 1.188 | 1.1881 | 1.2011 | 1.7588 | 1.7696 | 1.7532 | 1.7583 | 1.7374
236 | 88 | 0.0037656 | 0.004155 | 0.0038633 | 0.0036289 | 0.0038398 | 1 | 1.0024 | 1.0177 | 0.97335 | 0.97204 | 1.5437 | 1.551 | 1.5623 | 1.5384 | 1.5443
244 | 88 | 0.0040394 | 0.00375 | 0.0038828 | 0.0038359 | 0.004017 | 0.75634 | 0.78184 | 0.77473 | 0.76887 | 0.79532 | 1.3409 | 1.3273 | 1.3252 | 1.3569 | 1.3511
252 | 88 | 0.0039621 | 0.0035938 | 0.0038555 | 0.0037734 | 0.0037617 | 0.56252 | 0.60417 | 0.57718 | 0.5634 | 0.60291 | 1.1566 | 1.1421 | 1.1392 | 1.1399 | 1.1504
256 | 88 | 0.0035977 | 0.0040999 | 0.0040495 | 0.0040558 | 0.0038867 | 0.38938 | 0.44491 | 0.42741 | 0.4269 | 0.43496 | 0.97789 | 1.0028 | 1.0008 | 0.99378 | 0.99459
320 | 88 | 0.0039757 | 0.0041129 | 0.003668 | 0.0038594 | 0.0038711 | -0.5912 | -0.58234 | -0.58563 | -0.5775 | -0.59866 | 0.0051996 | -0.0063945 | -0.0075531 | -0.0021591 | -0.017341
384 | 88 | 0.0039246 | 0.0037852 | 0.0037734 | 0.0038555 | 0.0038867 | -1.5389 | -1.5529 | -1.5412 | -1.5561 | -1.5352 | -0.95981 | -0.96379 | -0.96875 | -0.96108 | -0.97791
448 | 88 | 0.0039186 | 0.0039303 | 0.0037344 | 0.0038086 | 0.0039023 | -2.4127 | -2.418 | -2.4103 | -2.3896 | -2.4098 | -1.8387 | -1.8323 | -1.8527 | -1.8447 | -1.8559
512 | 88 | 0.0037148 | 0.0039752 | 0.0039562 | 0.0040006 | 0.0036602 | -3.0961 | -3.0903 | -3.1062 | -3.0886 | -3.1019 | -2.5212 | -2.5279 | -2.5371 | -2.5237 | -2.5211
576 | 88 | 0.0041536 | 0.0038672 | 0.0038203 | 0.0039494 | 0.0036875 | -3.5509 | -3.5566 | -3.5408 | -3.5492 | -3.5139 | -2.9602 | -2.9606 | -2.952 | -2.9699 | -2.9376
640 | 88 | 0.0038711 | 0.0039514 | 0.0038047 | 0.003793 | 0.0039547 | -4.061 | -4.088 | -4.0817 | -4.0637 | -4.1066 | -3.5167 | -3.5161 | -3.4847 | -3.4981 | -3.5057
704 | 88 | 0.0038281 | 0.0036914 | 0.0039793 | 0.0038125 | 0.0039633 | -4.5156 | -4.5471 | -4.5049 | -4.5802 | -4.556 | -3.9413 | -3.9745 | -3.9762 | -3.9711 | -3.9836
768 | 88 | 0.003875 | 0.003875 | 0.0040718 | 0.0037344 | 0.0039765 | -4.9238 | -4.9327 | -4.9509 | -4.9464 | -4.969 | -4.3633 | -4.3463 | -4.3864 | -4.3765 | -4.3856
124 | 92 | 0.0040871 | 0.0039479 | 0.0037187 | 0.0039241 | 0.0038867 | 5.7262 | 5.7114 | 5.7331 | 5.7035 | 5.75 | 6.2903 | 6.2871 | 6.3109 | 6.2921 | 6.2921
132 | 92 | 0.0039216 | 0.0040804 | 0.0038906 | 0.00375 | 0.0038242 | 5.2443 | 5.2277 | 5.2554 | 5.238 | 5.259 | 5.8212 | 5.8453 | 5.8378 | 5.8114 | 5.8375
140 | 92 | 0.0039397 | 0.0038672 | 0.0042417 | 0.0038711 | 0.0039182 | 4.7135 | 4.7257 | 4.7016 | 4.7291 | 4.7404 | 5.2966 | 5.2941 | 5.2856 | 5.2893 | 5.266
148 | 92 | 0.0037891 | 0.0041135 | 0.0040604 | 0.0039272 | 0.0039672 | 4.2026 | 4.2 | 4.2044 | 4.2132 | 4.2026 | 4.8235 | 4.8023 | 4.8205 | 4.7913 | 4.8203
156 | 92 | 0.0035898 | 0.0038125 | 0.0039404 | 0.0039093 | 0.0040102 | 3.8293 | 3.8198 | 3.8081 | 3.831 | 3.8044 | 4.4129 | 4.3865 | 4.3893 | 4.3779 | 4.3908
164 | 92 | 0.0038633 | 0.0037734 | 0.0040216 | 0.0039537 | 0.0038477 | 3.5218 | 3.5236 | 3.5346 | 3.5242 | 3.578 | 4.1357 | 4.1316 | 4.1185 | 4.1473 | 4.1231
172 | 92 | 0.0037773 | 0.0039085 | 0.0038242 | 0.0037344 | 0.0041867 | 3.2254 | 3.2596 | 3.2349 | 3.2573 | 3.2214 | 3.8023 | 3.7882 | 3.7988 | 3.8009 | 3.811
180 | 92 | 0.0038867 | 0.0040094 | 0.0039236 | 0.0040084 | 0.0038945 | 2.8421 | 2.8863 | 2.8868 | 2.8806 | 2.8703 | 3.4601 | 3.4825 | 3.4733 | 3.4766 | 3.4716
188 | 92 | 0.0039529 | 0.0037617 | 0.0041029 | 0.0037734 | 0.0039023 | 2.7 | 2.7072 | 2.7053 | 2.7303 | 2.692 | 3.2773 | 3.2867 | 3.2949 | 3.2735 | 3.2835
196 | 92 | 0.0038672 | 0.0040659 | 0.0039233 | 0.0038125 | 0.0037422 | 2.3459 | 2.3675 | 2.3486 | 2.3777 | 2.3389 | 2.9286 | 2.9332 | 2.8972 | 2.9021 | 2.9175
204 | 92 | 0.0039023 | 0.0037422 | 0.0037461 | 0.0040748 | 0.0040542 | 2.1148 | 2.1028 | 2.1386 | 2.1279 | 2.1508 | 2.7094 | 2.6899 | 2.7038 | 2.6781 | 2.6906
212 | 92 | 0.0039023 | 0.003964 | 0.0039988 | 0.0037773 | 0.0039886 | 1.8351 | 1.8217 | 1.8759 | 1.8434 | 1.8446 | 2.4062 | 2.4209 | 2.4271 | 2.4074 | 2.4031
220 | 92 | 0.0039531 | 0.0037031 | 0.0039023 | 0.0038906 | 0.0038516 | 1.5908 | 1.5555 | 1.6063 | 1.5754 | 1.5812 | 2.1393 | 2.1286 | 2.1543 | 2.1212 | 2.155
228 | 92 | 0.0037461 | 0.0039564 | 0.0038984 | 0.0040591 | 0.0038555 | 1.3838 | 1.3545 | 1.3784 | 1.3625 | 1.376 | 1.9278 | 1.9351 | 1.9441 | 1.9446 | 1.9384
236 | 92 | 0.0039736 | 0.0038281 | 0.0039681 | 0.003832 | 0.0039116 | 1.1871 | 1.1891 | 1.1756 | 1.222 | 1.1885 | 1.7532 | 1.7382 | 1.7511 | 1.738 | 1.7386
244 | 92 | 0.0036953 | 0.0038008 | 0.0037266 | 0.003793 | 0.0039808 | 0.96986 | 0.9869 | 0.97953 | 0.97501 | 0.95185 | 1.5178 | 1.5268 | 1.5228 | 1.5315 | 1.5237
252 | 92 | 0.0038164 | 0.0037539 | 0.0035586 | 0.0039835 | 0.0039402 | 0.75479 | 0.80264 | 0.79584 | 0.78794 | 0.76649 | 1.3492 | 1.3484 | 1.3258 | 1.3424 | 1.3259
256 | 92 | 0.0037383 | 0.0039953 | 0.0039214 | 0.0037539 | 0.0039429 | 0.58365 | 0.61247 | 0.59273 | 0.6191 | 0.57712 | 1.1612 | 1.1538 | 1.18 | 1.1713 | 1.1359
320 | 92 | 0.0038281 | 0.0037305 | 0.0039181 | 0.0039719 | 0.0037305 | -0.37435 | -0.38668 | -0.35679 | -0.36211 | -0.37382 | 0.21312 | 0.20819 | 0.23613 | 0.20834 | 0.23226
384 | 92 | 0.0039341 | 0.0040583 | 0.0038437 | 0.00375 | 0.0040333 | -1.3923 | -1.4 | -1.4155 | -1.3441 | -1.3975 | -0.81544 | -0.8131 | -0.8331 | -0.80633 | -0.78839
448 | 92 | 0.0039374 | 0.0038633 | 0.0039251 | 0.0038984 | 0.0038398 | -2.238 | -2.232 | -2.2562 | -2.2255 | -2.2226 | -1.6462 | -1.6638 | -1.6629 | -1.6702 | -1.6787
512 | 92 | 0.003914 | 0.0040332 | 0.0037422 | 0.0039168 | 0.003875 | -2.8895 | -2.9 | -2.8814 | -2.8893 | -2.889 | -2.3509 | -2.3483 | -2.3614 | -2.339 | -2.3492
576 | 92 | 0.0041731 | 0.0039864 | 0.0038828 | 0.0037031 | 0.0039515 | -3.3105 | -3.3214 | -3.3056 | -3.3299 | -3.2894 | -2.716 | -2.732 | -2.7162 | -2.7205 | -2.7288
640 | 92 | 0.0036719 | 0.0041134 | 0.003907 | 0.0038242 | 0.0041587 | -3.8429 | -3.8648 | -3.8407 | -3.8718 | -3.8817 | -3.2808 | -3.2918 | -3.2759 | -3.3045 | -3.2989
704 | 92 | 0.003832 | 0.003994 | 0.0040197 | 0.0037969 | 0.0039718 | -4.3399 | -4.326 | -4.3383 | -4.3518 | -4.2987 | -3.7697 | -3.7519 | -3.7298 | -3.7596 | -3.7567
768 | 92 | 0.004051 | 0.003832 | 0.0037773 | 0.0040554 | 0.0037578 | -4.717 | -4.7307 | -4.736 | -4.7355 | -4.7125 | -4.1305 | -4.1513 | -4.1437 | -4.1438 | -4.168
132 | 96 | 0.0038633 | 0.0041103 | 0.0039823 | 0.0040644 | 0.0041158 | 5.5345 | 5.5449 | 5.5493 | 5.5354 | 5.529 | 6.1062 | 6.1155 | 6.1153 | 6.1054 | 6.1355
140 | 96 | 0.0039491 | 0.0041189 | 0.004137 | 0.0039383 | 0.0038477 | 5.0556 | 5.029 | 5.0355 | 5.0473 | 5.0794 | 5.5958 | 5.6065 | 5.6434 | 5.6121 | 5.6144
148 | 96 | 0.0038633 | 0.003832 | 0.0037422 | 0.0041195 | 0.0038828 | 4.5184 | 4.5041 | 4.5166 | 4.5263 | 4.5175 | 5.0928 | 5.1 | 5.1094 | 5.107 | 5.1112
156 | 96 | 0.0038984 | 0.0039168 | 0.00394 | 0.0040414 | 0.0040055 | 4.1599 | 4.1612 | 4.1522 | 4.156 | 4.1563 | 4.7 | 4.6884 | 4.717 | 4.6935 | 4.7148
164 | 96 | 0.0039543 | 0.0038359 | 0.0040377 | 0.0038867 | 0.003932 | 3.7504 | 3.7219 | 3.7539 | 3.744 | 3.7367 | 4.3269 | 4.3234 | 4.3037 | 4.3127 | 4.32
172 | 96 | 0.0039527 | 0.0039853 | 0.0039489 | 0.0039081 | 0.0039992 | 3.4094 | 3.4056 | 3.3962 | 3.3783 | 3.3755 | 3.9456 | 3.936 | 3.9492 | 3.9612 | 3.9464
180 | 96 | 0.0042222 | 0.0037422 | 0.0037969 | 0.0039209 | 0.0038281 | 3.0871 | 3.0816 | 3.1158 | 3.081 | 3.1022 | 3.6362 | 3.646 | 3.6348 | 3.6467 | 3.6626
188 | 96 | 0.0038203 | 0.0039837 | 0.0040013 | 0.0038359 | 0.0038555 | 2.9133 | 2.8913 | 2.9213 | 2.9079 | 2.8889 | 3.4404 | 3.4441 | 3.447 | 3.4348 | 3.4252
196 | 96 | 0.0038633 | 0.0039327 | 0.0038164 | 0.0039262 | 0.0038242 | 2.566 | 2.6111 | 2.587 | 2.6059 | 2.6133 | 3.1363 | 3.1714 | 3.132 | 3.1406 | 3.1571
204 | 96 | 0.0039108 | 0.0040241 | 0.0036953 | 0.0038594 | 0.0039106 | 2.3656 | 2.3672 | 2.3619 | 2.3974 | 2.3971 | 2.9147 | 2.9274 | 2.9277 | 2.9154 | 2.9296
212 | 96 | 0.0039696 | 0.003958 | 0.0038359 | 0.0041311 | 0.0041163 | 2.0549 | 2.007 | 2.045 | 2.0458 | 2.0611 | 2.602 | 2.5947 | 2.5916 | 2.5784 | 2.6042
220 | 96 | 0.0037266 | 0.0040354 | 0.0039707 | 0.003793 | 0.004056 | 1.801 | 1.7615 | 1.7873 | 1.7877 | 1.8102 | 2.33 | 2.3351 | 2.3 | 2.3255 | 2.3274
228 | 96 | 0.0041043 | 0.0038633 | 0.0039748 | 0.0038164 | 0.0039289 | 1.5879 | 1.5507 | 1.5717 | 1.5655 | 1.5742 | 2.135 | 2.1382 | 2.1057 | 2.1288 | 2.1335
236 | 96 | 0.003793 | 0.0039757 | 0.0036641 | 0.0040383 | 0.003832 | 1.3537 | 1.329 | 1.3369 | 1.3385 | 1.3377 | 1.8966 | 1.89 | 1.8933 | 1.8733 | 1.8511
244 | 96 | 0.0041813 | 0.0041536 | 0.0040125 | 0.0038555 | 0.0040163 | 1.1263 | 1.1313 | 1.1433 | 1.1391 | 1.1688 | 1.6968 | 1.6873 | 1.6957 | 1.6906 | 1.685
252 | 96 | 0.0038867 | 0.0037227 | 0.0039791 | 0.004059 | 0.0040167 | 1.0156 | 1.0051 | 0.97404 | 0.9886 | 1.0144 | 1.5686 | 1.5782 | 1.5725 | 1.5877 | 1.5916
256 | 96 | 0.0039632 | 0.0040586 | 0.0041406 | 0.0038594 | 0.0038203 | 0.81826 | 0.81893 | 0.81337 | 0.8 | 0.81579 | 1.3741 | 1.3905 | 1.3968 | 1.3622 | 1.3609
320 | 96 | 0.0037461 | 0.0040915 | 0.004019 | 0.0039732 | 0.0039023 | -0.19837 | -0.14387 | -0.13351 | -0.15612 | -0.13842 | 0.45941 | 0.45546 | 0.43918 | 0.41881 | 0.42521
384 | 96 | 0.0038164 | 0.0037422 | 0.0036523 | 0.0036523 | 0.0038555 | -1.1313 | -1.0834 | -1.085 | -1.1078 | -1.1231 | -0.49788 | -0.56228 | -0.52715 | -0.53679 | -0.53414
448 | 96 | 0.0040648 | 0.0040224 | 0.0038945 | 0.0038555 | 0.0038789 | -2.0743 | -2.0731 | -2.0677 | -2.0669 | -2.0836 | -1.5032 | -1.5108 | -1.495 | -1.4767 | -1.4924
512 | 96 | 0.0038984 | 0.0040383 | 0.0039294 | 0.0040186 | 0.0038867 | -2.8114 | -2.7659 | -2.7852 | -2.8171 | -2.7902 | -2.2453 | -2.2361 | -2.218 | -2.2252 | -2.226
576 | 96 | 0.0037852 | 0.0038984 | 0.0037031 | 0.0040479 | 0.0039353 | -3.24 | -3.2 | -3.2398 | -3.2274 | -3.2438 | -2.6618 | -2.6419 | -2.691 | -2.6286 | -2.6607
640 | 96 | 0.0038242 | 0.0038906 | 0.0036523 | 0.0037383 | 0.0037969 | -3.7373 | -3.7887 | -3.7621 | -3.7577 | -3.7368 | -3.1744 | -3.1989 | -3.1952 | -3.1681 | -3.1839
704 | 96 | 0.0039401 | 0.0037773 | 0.0038945 | 0.0040174 | 0.0040137 | -4.2188 | -4.2272 | -4.1967 | -4.2416 | -4.2335 | -3.6347 | -3.651 | -3.6332 | -3.6605 | -3.6515
768 | 96 | 0.0040319 | 0.0038398 | 0.0041141 | 0.0039969 | 0.0041648 | -4.6202 | -4.6545 | -4.6253 | -4.6096 | -4.6186 | -4.063 | -4.054 | -4.0474 | -4.0261 | -4.0466
832 | 96 | 0.0037031 | 0.0037187 | 0.0038984 | 0.0038086 | 0.0039732 | -5.0486 | -5.0371 | -5.0272 | -5.0317 | -5.0397 | -4.4688 | -4.4677 | -4.4486 | -4.4773 | -4.4658
140 | 100 | 0.003909 | 0.003793 | 0.0039668 | 0.0039209 | 0.0039079 | 5.344 | 5.3565 | 5.3361 | 5.3411 | 5.3427 | 5.9325 | 5.9734 | 5.9304 | 5.9365 | 5.9418
148 | 100 | 0.0040456 | 0.0037617 | 0.003961 | 0.0038125 | 0.0038398 | 4.8575 | 4.8722 | 4.8813 | 4.9011 | 4.8733 | 5.4452 | 5.4403 | 5.4266 | 5.4557 | 5.4572
156 | 100 | 0.003919 | 0.0039688 | 0.0039078 | 0.003936 | 0.0039237 | 4.3719 | 4.3883 | 4.3947 | 4.4 | 4.38 | 4.963 | 4.9577 | 4.9536 | 4.9651 | 4.9634
164 | 100 | 0.0040483 | 0.004189 | 0.0038594 | 0.0040059 | 0.0039023 | 3.9464 | 3.9718 | 3.9763 | 3.9825 | 3.9522 | 4.4858 | 4.5273 | 4.5172 | 4.534 | 4.5375
172 | 100 | 0.0038984 | 0.003832 | 0.00392 | 0.0040037 | 0.0039305 | 3.7158 | 3.7294 | 3.7155 | 3.695 | 3.6986 | 4.2617 | 4.2622 | 4.2783 | 4.2724 | 4.2655
180 | 100 | 0.0039349 | 0.003875 | 0.0040457 | 0.0039149 | 0.003994 | 3.4314 | 3.419 | 3.4153 | 3.4229 | 3.4103 | 3.9631 | 3.9891 | 3.967 | 3.9763 | 3.9514
188 | 100 | 0.0042206 | 0.0037656 | 0.003793 | 0.0038398 | 0.0038984 | 3.0593 | 3.0731 | 3.0913 | 3.0717 | 3.0867 | 3.6247 | 3.6189 | 3.6623 | 3.6357 | 3.6758
196 | 100 | 0.0037578 | 0.0038516 | 0.0038516 | 0.0040437 | 0.0039098 | 2.8662 | 2.8678 | 2.8573 | 2.8669 | 2.8459 | 3.4274 | 3.4204 | 3.4119 | 3.4382 | 3.4202
204 | 100 | 0.0038555 | 0.0041727 | 0.003793 | 0.0040139 | 0.0040957 | 2.515 | 2.5172 | 2.4965 | 2.5235 | 2.5201 | 3.0803 | 3.074 | 3.0707 | 3.0833 | 3.0674
212 | 100 | 0.0038125 | 0.0039638 | 0.0037969 | 0.0036758 | 0.0039516 | 2.2616 | 2.2794 | 2.2341 | 2.2668 | 2.2899 | 2.8457 | 2.8522 | 2.8331 | 2.8272 | 2.8337
220 | 100 | 0.0040119 | 0.0038828 | 0.0040061 | 0.003979 | 0.0039149 | 2.0098 | 2.0327 | 2.029 | 2.0609 | 2.0139 | 2.5421 | 2.5513 | 2.5625 | 2.5506 | 2.5576
228 | 100 | 0.00408 | 0.0039473 | 0.0039941 | 0.0036172 | 0.0039088 | 1.8012 | 1.8025 | 1.7493 | 1.7665 | 1.7637 | 2.3166 | 2.3163 | 2.2792 | 2.3275 | 2.3151
236 | 100 | 0.0038242 | 0.0039966 | 0.0041566 | 0.0038555 | 0.0038906 | 1.5597 | 1.55 | 1.563 | 1.5602 | 1.5498 | 2.1128 | 2.1092 | 2.1097 | 2.0722 | 2.102
244 | 100 | 0.0037969 | 0.0039246 | 0.0040101 | 0.0038281 | 0.0041241 | 1.3631 | 1.3729 | 1.3558 | 1.3672 | 1.3816 | 1.9283 | 1.9247 | 1.9395 | 1.9246 | 1.931
252 | 100 | 0.0041243 | 0.0039653 | 0.0038086 | 0.0037187 | 0.0038867 | 1.1382 | 1.1242 | 1.1515 | 1.1218 | 1.1354 | 1.6803 | 1.7134 | 1.6704 | 1.694 | 1.6739
256 | 100 | 0.0039807 | 0.0038828 | 0.0038281 | 0.0037695 | 0.0040113 | 1.0181 | 1.0396 | 1.0162 | 1.0479 | 1.0405 | 1.5688 | 1.5816 | 1.5827 | 1.5892 | 1.5825
320 | 100 | 0.0039099 | 0.0039969 | 0.0038828 | 0.0038164 | 0.0040051 | 0.019158 | 0.046427 | 0.044578 | 0.040592 | 0.033089 | 0.61432 | 0.62532 | 0.6158 | 0.62096 | 0.6074
384 | 100 | 0.0040429 | 0.0035898 | 0.0039267 | 0.0038906 | 0.0038789 | -0.98683 | -0.99864 | -0.98372 | -0.97615 | -1.0015 | -0.4196 | -0.42215 | -0.41396 | -0.41521 | -0.42549
448 | 100 | 0.0037695 | 0.0037578 | 0.0040728 | 0.0039755 | 0.0040114 | -1.8941 | -1.8678 | -1.9074 | -1.8826 | -1.9073 | -1.3283 | -1.3202 | -1.3541 | -1.3595 | -1.3603
512 | 100 | 0.0038008 | 0.0038828 | 0.0039354 | 0.0039371 | 0.0037773 | -2.5791 | -2.5852 | -2.6 | -2.5874 | -2.6046 | -2.0647 | -2.0818 | -2.0627 | -2.0719 | -2.0545
576 | 100 | 0.0037969 | 0.0038281 | 0.0038789 | 0.0039191 | 0.0038437 | -2.9841 | -3.0282 | -3 | -3.0042 | -2.9788 | -2.4341 | -2.4335 | -2.4331 | -2.4578 | -2.4059
640 | 100 | 0.003875 | 0.0038516 | 0.0037383 | 0.003984 | 0.0039362 | -3.5804 | -3.5809 | -3.5888 | -3.5484 | -3.5841 | -3.0364 | -3.0362 | -3.0503 | -3.0322 | -3.045
704 | 100 | 0.0038789 | 0.0038789 | 0.003832 | 0.0040928 | 0.0040517 | -4.0258 | -4.0687 | -4.0736 | -4.0747 | -4.0443 | -3.5073 | -3.514 | -3.5133 | -3.508 | -3.5062
768 | 100 | 0.0038516 | 0.0038516 | 0.0039539 | 0.0039666 | 0.0039921 | -4.4702 | -4.4643 | -4.4792 | -4.4912 | -4.4802 | -3.9073 | -3.9267 | -3.9544 | -3.912 | -3.9081
832 | 100 | 0.0039259 | 0.0040677 | 0.0038008 | 0.0038047 | 0.0040856 | -4.8557 | -4.8485 | -4.8848 | -4.8523 | -4.8158 | -4.306 | -4.3073 | -4.3228 | -4.2795 | -4.3029
164 | 120 | 0.0040425 | 0.0038984 | 0.0038594 | 0.0037695 | 0.0038945 | 5.4276 | 5.4237 | 5.4108 | 5.4247 | 5.4406 | 5.9487 | 5.9612 | 5.9454 | 5.9359 | 5.9545
172 | 120 | 0.0038828 | 0.0039475 | 0.0036953 | 0.0037812 | 0.0039505 | 4.9498 | 4.9408 | 4.9268 | 4.933 | 4.9436 | 5.4639 | 5.4402 | 5.4732 | 5.485 | 5.4566
180 | 120 | 0.0038828 | 0.003961 | 0.0038711 | 0.0042061 | 0.0038125 | 4.5917 | 4.5934 | 4.5916 | 4.5852 | 4.6147 | 5.122 | 5.1223 | 5.1102 | 5.1187 | 5.1167
188 | 120 | 0.004217 | 0.0037617 | 0.0039862 | 0.0040101 | 0.0041068 | 4.1866 | 4.1847 | 4.1876 | 4.1943 | 4.1898 | 4.7197 | 4.7189 | 4.7015 | 4.7233 | 4.7157
196 | 120 | 0.0037734 | 0.0036953 | 0.0039416 | 0.0039218 | 0.0040297 | 3.9267 | 3.9092 | 3.9364 | 3.9288 | 3.9362 | 4.456 | 4.4399 | 4.4345 | 4.4613 | 4.4616
204 | 120 | 0.0038672 | 0.0039523 | 0.0041288 | 0.0038437 | 0.0038008 | 3.6342 | 3.6492 | 3.6327 | 3.6622 | 3.6371 | 4.15 | 4.1568 | 4.1524 | 4.1569 | 4.1555
212 | 120 | 0.0039395 | 0.0038203 | 0.0037695 | 0.0038555 | 0.0039023 | 3.304 | 3.3053 | 3.2958 | 3.293 | 3.3055 | 3.8369 | 3.8431 | 3.8511 | 3.8498 | 3.8549
220 | 120 | 0.0038711 | 0.0039083 | 0.0039937 | 0.0037461 | 0.00402 | 3.0318 | 3.0297 | 3.0113 | 3.0187 | 3.0194 | 3.5686 | 3.549 | 3.5446 | 3.5465 | 3.5651
228 | 120 | 0.0039479 | 0.00403 | 0.0036172 | 0.0039671 | 0.0039144 | 2.831 | 2.8 | 2.8507 | 2.8486 | 2.8418 | 3.3274 | 3.3332 | 3.3419 | 3.3386 | 3.3565
236 | 120 | 0.0040262 | 0.004099 | 0.0039844 | 0.0042278 | 0.003793 | 2.5172 | 2.5047 | 2.4959 | 2.5194 | 2.5121 | 3.046 | 3.0439 | 3.0466 | 3.0352 | 3.0471
244 | 120 | 0.0039278 | 0.004084 | 0.0037461 | 0.0038555 | 0.0040637 | 2.2867 | 2.3127 | 2.3176 | 2.3221 | 2.3135 | 2.8034 | 2.7797 | 2.8062 | 2.8169 | 2.796
252 | 120 | 0.0041387 | 0.0041919 | 0.004027 | 0.0038008 | 0.0040406 | 2.1032 | 2.1235 | 2.1079 | 2.095 | 2.077 | 2.6 | 2.602 | 2.6012 | 2.6193 | 2.6266
256 | 120 | 0.0038477 | 0.0037734 | 0.0038594 | 0.0040288 | 0.0041114 | 1.9498 | 1.9853 | 1.9637 | 2.0009 | 1.9868 | 2.4763 | 2.5 | 2.4924 | 2.4957 | 2.4898
320 | 120 | 0.0039994 | 0.0038594 | 0.0038516 | 0.0041905 | 0.0038086 | 0.92014 | 0.93628 | 0.92054 | 0.89876 | 0.9 | 1.4586 | 1.4954 | 1.4896 | 1.477 | 1.4785
384 | 120 | 0.0039129 | 0.0038594 | 0.0040129 | 0.0038437 | 0.0039298 | -0.13949 | -0.15021 | -0.1238 | -0.15542 | -0.13735 | 0.4083 | 0.42039 | 0.44693 | 0.43839 | 0.4122
448 | 120 | 0.0042361 | 0.0039382 | 0.0039843 | 0.0039466 | 0.0037578 | -1.0361 | -1.0855 | -1.0896 | -1.0302 | -1.0542 | -0.5261 | -0.54972 | -0.49892 | -0.53555 | -0.50609
512 | 120 | 0.0038594 | 0.0038828 | 0.0040028 | 0.0038867 | 0.0039023 | -1.7852 | -1.7963 | -1.7928 | -1.8 | -1.8098 | -1.2743 | -1.2709 | -1.306 | -1.2859 | -1.2643
576 | 120 | 0.0040481 | 0.0037539 | 0.0041321 | 0.0037539 | 0.0038711 | -2.1622 | -2.1541 | -2.1619 | -2.1326 | -2.1457 | -1.6203 | -1.634 | -1.5961 | -1.6114 | -1.6244
640 | 120 | 0.0036563 | 0.0038437 | 0.003875 | 0.0039069 | 0.0038789 | -2.7123 | -2.721 | -2.7724 | -2.7579 | -2.7586 | -2.2256 | -2.222 | -2.2386 | -2.2339 | -2.2255
704 | 120 | 0.0038086 | 0.0039548 | 0.0039077 | 0.0039023 | 0.0038555 | -3.1915 | -3.2085 | -3.2018 | -3.253 | -3.2487 | -2.6771 | -2.6574 | -2.6911 | -2.6937 | -2.6788
768 | 120 | 0.0037891 | 0.0036758 | 0.0039023 | 0.0038164 | 0.0036875 | -3.6385 | -3.6398 | -3.6163 | -3.6404 | -3.6267 | -3.1 | -3.0711 | -3.0987 | -3.0729 | -3.0861
832 | 120 | 0.0037227 | 0.0038047 | 0.0038477 | 0.0038164 | 0.0038477 | -4.0837 | -4.0553 | -4.063 | -4.056 | -4.0941 | -3.5482 | -3.5385 | -3.5355 | -3.5295 | -3.5718
896 | 120 | 0.0038437 | 0.0040322 | 0.003972 | 0.0039457 | 0.0039502 | -4.4518 | -4.4659 | -4.4582 | -4.4466 | -4.4558 | -3.9261 | -3.9117 | -3.936 | -3.8957 | -3.9367
960 | 120 | 0.0039197 | 0.0041376 | 0.0040893 | 0.0038437 | 0.0038828 | -4.7872 | -4.8193 | -4.7922 | -4.7722 | -4.7777 | -4.2449 | -4.2747 | -4.2645 | -4.2474 | -4.2789
1024 | 120 | 0.004001 | 0.0039721 | 0.0039098 | 0.0040053 | 0.0038359 | -5.0959 | -5.132 | -5.1052 | -5.1259 | -5.0626 | -4.5748 | -4.5957 | -4.5976 | -4.6125 | -4.5826
188 | 140 | 0.0038398 | 0.0039179 | 0.0039858 | 0.0039719 | 0.0040076 | 5.4868 | 5.4713 | 5.5 | 5.4792 | 5.4865 | 6.007 | 6.0131 | 6.0079 | 5.9847 | 5.9909
196 | 140 | 0.0040871 | 0.0039352 | 0.004026 | 0.0037539 | 0.0036758 | 5.0278 | 5.0463 | 5.0665 | 5.0508 | 5.0332 | 5.5426 | 5.5573 | 5.569 | 5.5743 | 5.5336
204 | 140 | 0.0036836 | 0.0040023 | 0.0039544 | 0.0037578 | 0.0037539 | 4.6 | 4.5952 | 4.6243 | 4.6244 | 4.6147 | 5.1288 | 5.1161 | 5.133 | 5.1124 | 5.1164
212 | 140 | 0.0039887 | 0.0038477 | 0.0042557 | 0.0038945 | 0.0040714 | 4.3776 | 4.3905 | 4.4049 | 4.3678 | 4.3857 | 4.8694 | 4.8866 | 4.862 | 4.8719 | 4.8659
220 | 140 | 0.0040003 | 0.0039837 | 0.0039699 | 0.0040978 | 0.0038398 | 4.0748 | 4.0906 | 4.0946 | 4.0388 | 4.0906 | 4.5814 | 4.5846 | 4.5652 | 4.5851 | 4.5674
228 | 140 | 0.0038516 | 0.0038984 | 0.0038594 | 0.003625 | 0.0039182 | 3.758 | 3.7797 | 3.8012 | 3.7824 | 3.7805 | 4.2773 | 4.2751 | 4.2682 | 4.2907 | 4.2741
236 | 140 | 0.0037812 | 0.0038398 | 0.0038906 | 0.0040079 | 0.0037812 | 3.5134 | 3.4853 | 3.4884 | 3.4972 | 3.4957 | 4.01 | 4.0298 | 3.992 | 4.0041 | 4.0102
244 | 140 | 0.0037656 | 0.0039856 | 0.0038711 | 0.0038555 | 0.0039092 | 3.2285 | 3.2335 | 3.2385 | 3.2229 | 3.2055 | 3.7259 | 3.7307 | 3.7266 | 3.7401 | 3.7413
252 | 140 | 0.0039177 | 0.0038398 | 0.0038789 | 0.0038516 | 0.003875 | 3.0323 | 3.0493 | 3.0384 | 3.0304 | 3.0274 | 3.5383 | 3.5106 | 3.5371 | 3.525 | 3.5302
256 | 140 | 0.0037891 | 0.0038203 | 0.003832 | 0.0039194 | 0.0038281 | 2.8699 | 2.8832 | 2.871 | 2.877 | 2.879 | 3.3481 | 3.3558 | 3.3395 | 3.3526 | 3.3644
320 | 140 | 0.0038242 | 0.0038711 | 0.0039388 | 0.0041573 | 0.003875 | 1.7083 | 1.7379 | 1.7571 | 1.7754 | 1.733 | 2.2594 | 2.2769 | 2.259 | 2.2859 | 2.2668
384 | 140 | 0.0038672 | 0.0039438 | 0.0039602 | 0.0038633 | 0.0038008 | 0.62833 | 0.66739 | 0.63473 | 0.63222 | 0.65213 | 1.1921 | 1.1761 | 1.1833 | 1.1884 | 1.1911
448 | 140 | 0.003707 | 0.0037266 | 0.0040327 | 0.0038867 | 0.0039402 | -0.33888 | -0.35152 | -0.35768 | -0.33444 | -0.34312 | 0.14034 | 0.14523 | 0.17065 | 0.15558 | 0.16486
512 | 140 | 0.0039491 | 0.0039455 | 0.0040178 | 0.0037656 | 0.0040848 | -1.1073 | -1.1252 | -1.1272 | -1.0833 | -1.1 | -0.60631 | -0.62846 | -0.63174 | -0.62332 | -0.60868
576 | 140 | 0.0039315 | 0.003625 | 0.0039221 | 0.0041131 | 0.0041128 | -1.4489 | -1.469 | -1.4577 | -1.4515 | -1.4757 | -0.94273 | -0.96034 | -0.93731 | -0.92022 | -0.93799
640 | 140 | 0.0036875 | 0.0040699 | 0.0038437 | 0.003832 | 0.0036914 | -2.1028 | -2.0943 | -2.0911 | -2.0714 | -2.0623 | -1.62 | -1.5912 | -1.5771 | -1.5525 | -1.5709
704 | 140 | 0.0040918 | 0.0039182 | 0.0039916 | 0.0038828 | 0.0036094 | -2.6243 | -2.5885 | -2.6 | -2.6012 | -2.6098 | -2.1188 | -2.0861 | -2.101 | -2.0878 | -2.1048
768 | 140 | 0.0040184 | 0.0036719 | 0.0037656 | 0.0037109 | 0.0037266 | -3.0659 | -3.0275 | -3.0443 | -3.0287 | -3.0371 | -2.5296 | -2.5081 | -2.5342 | -2.5076 | -2.5026
832 | 140 | 0.0038867 | 0.003668 | 0.003793 | 0.0039405 | 0.0040336 | -3.4728 | -3.4673 | -3.4435 | -3.4474 | -3.4851 | -2.9664 | -2.9842 | -2.9575 | -2.9595 | -2.9813
896 | 140 | 0.0037891 | 0.0040111 | 0.0039351 | 0.0039389 | 0.0039284 | -3.8478 | -3.8209 | -3.8528 | -3.8305 | -3.8593 | -3.3423 | -3.3237 | -3.3414 | -3.3467 | -3.3518
960 | 140 | 0.0037383 | 0.0039824 | 0.0037656 | 0.0039962 | 0.0039159 | -4.1712 | -4.1893 | -4.2098 | -4.182 | -4.1889 | -3.6845 | -3.6885 | -3.6973 | -3.6892 | -3.6702
1024 | 140 | 0.0038594 | 0.0038945 | 0.0039675 | 0.0039411 | 0.0039251 | -4.4747 | -4.477 | -4.4964 | -4.4973 | -4.5 | -3.9891 | -3.9773 | -3.9905 | -3.9944 | -3.9879
212 | 160 | 0.0041908 | 0.0040094 | 0.0039838 | 0.0038633 | 0.0037109 | 5.4327 | 5.4223 | 5.4566 | 5.4382 | 5.4474 | 5.9393 | 5.9198 | 5.9453 | 5.9293 | 5.9372
220 | 160 | 0.0038164 | 0.0038555 | 0.0038398 | 0.0037383 | 0.0038984 | 5.1164 | 5.1313 | 5.103 | 5.0956 | 5.1097 | 5.5842 | 5.6018 | 5.5982 | 5.5971 | 5.6044
228 | 160 | 0.0039329 | 0.0039996 | 0.0036523 | 0.0038398 | 0.0040243 | 4.7821 | 4.7545 | 4.7776 | 4.7818 | 4.7928 | 5.2724 | 5.271 | 5.2832 | 5.2665 | 5.3029
236 | 160 | 0.0038398 | 0.0038789 | 0.0039533 | 0.0040666 | 0.0039731 | 4.4488 | 4.4241 | 4.4714 | 4.472 | 4.4393 | 4.9484 | 4.9384 | 4.976 | 4.9679 | 4.9556
244 | 160 | 0.0040655 | 0.0038203 | 0.0039131 | 0.0039491 | 0.0038828 | 4.161 | 4.1674 | 4.1497 | 4.1637 | 4.1701 | 4.6674 | 4.6671 | 4.6702 | 4.6544 | 4.6589
252 | 160 | 0.004 | 0.0037891 | 0.00375 | 0.0038437 | 0.0040352 | 3.8976 | 3.9408 | 3.9108 | 3.9097 | 3.906 | 4.403 | 4.421 | 4.3991 | 4.3895 | 4.4019
256 | 160 | 0.0037617 | 0.0041063 | 0.0039387 | 0.0038125 | 0.0040218 | 3.7879 | 3.8139 | 3.8062 | 3.8042 | 3.8038 | 4.281 | 4.2704 | 4.2851 | 4.2806 | 4.2906
320 | 160 | 0.0037344 | 0.0040698 | 0.004032 | 0.0038203 | 0.0038164 | 2.4136 | 2.4297 | 2.4133 | 2.4251 | 2.4211 | 2.9 | 2.9089 | 2.8968 | 2.93 | 2.9067
384 | 160 | 0.0041428 | 0.0041189 | 0.0038047 | 0.0040474 | 0.0039076 | 1.2975 | 1.295 | 1.3149 | 1.2722 | 1.3115 | 1.799 | 1.7804 | 1.7934 | 1.8068 | 1.7923
448 | 160 | 0.0039437 | 0.0039912 | 0.0038281 | 0.0036367 | 0.0037695 | 0.32934 | 0.35212 | 0.33174 | 0.32645 | 0.33127 | 0.8024 | 0.80835 | 0.8 | 0.78259 | 0.8247
512 | 160 | 0.0038672 | 0.0038594 | 0.0038711 | 0.0039406 | 0.0038047 | -0.46058 | -0.47089 | -0.45992 | -0.48275 | -0.4832 | -0.003529 | 0.010727 | 0.00089124 | -0.0046999 | -0.013978
576 | 160 | 0.0038555 | 0.0039528 | 0.0039727 | 0.003875 | 0.0039441 | -0.84032 | -0.855 | -0.83176 | -0.81995 | -0.84922 | -0.32452 | -0.33232 | -0.33231 | -0.34163 | -0.32807
640 | 160 | 0.003793 | 0.0040171 | 0.003909 | 0.0038711 | 0.003967 | -1.4335 | -1.4197 | -1.4509 | -1.4233 | -1.4143 | -0.92264 | -0.92437 | -0.91623 | -0.92178 | -0.92443
704 | 160 | 0.0040206 | 0.0039854 | 0.0038398 | 0.0037695 | 0.0039796 | -1.8953 | -1.9233 | -1.9121 | -1.9183 | -1.917 | -1.4111 | -1.3901 | -1.4162 | -1.4293 | -1.4134
768 | 160 | 0.0040878 | 0.004021 | 0.0037461 | 0.0040532 | 0.0038281 | -2.3487 | -2.3307 | -2.3513 | -2.3643 | -2.3381 | -1.8384 | -1.8238 | -1.8234 | -1.8274 | -1.8429
832 | 160 | 0.0038555 | 0.0039477 | 0.0038203 | 0.0039089 | 0.003793 | -2.845 | -2.8307 | -2.8379 | -2.8424 | -2.8133 | -2.3238 | -2.3287 | -2.3209 | -2.3239 | -2.3298
896 | 160 | 0.0039856 | 0.0040335 | 0.0037695 | 0.0041317 | 0.0040639 | -3.1852 | -3.2155 | -3.198 | -3.22 | -3.212 | -2.7315 | -2.7393 | -2.7381 | -2.7331 | -2.7498
960 | 160 | 0.0037148 | 0.0038906 | 0.0040747 | 0.0039504 | 0.003999 | -3.5486 | -3.5562 | -3.5606 | -3.5578 | -3.5705 | -3.0855 | -3.0921 | -3.0723 | -3.0748 | -3.0741
1024 | 160 | 0.0036289 | 0.0040418 | 0.0039781 | 0.0038789 | 0.0038594 | -3.8743 | -3.8866 | -3.9092 | -3.8814 | -3.908 | -3.4113 | -3.4086 | -3.419 | -3.4088 | -3.4134
236 | 180 | 0.0039599 | 0.0038516 | 0.0037695 | 0.003707 | 0.0041316 | 5.4716 | 5.4621 | 5.4561 | 5.482 | 5.4818 | 5.9589 | 5.9612 | 5.9575 | 5.9657 | 5.9465
244 | 180 | 0.0039622 | 0.0038906 | 0.0039984 | 0.0042501 | 0.0038906 | 5.0967 | 5.1126 | 5.09 | 5.0864 | 5.1143 | 5.5775 | 5.6031 | 5.5772 | 5.5792 | 5.599
252 | 180 | 0.00375 | 0.0036563 | 0.0039023 | 0.0039154 | 0.0038359 | 4.8353 | 4.8332 | 4.8246 | 4.8454 | 4.8363 | 5.2956 | 5.303 | 5.3098 | 5.3 | 5.2919
256 | 180 | 0.0036016 | 0.0039949 | 0.0038359 | 0.0041142 | 0.0040987 | 4.6833 | 4.6763 | 4.6881 | 4.6921 | 4.7053 | 5.1605 | 5.176 | 5.1791 | 5.1586 | 5.1709
320 | 180 | 0.003875 | 0.0038125 | 0.0037656 | 0.0038711 | 0.0037539 | 3.0609 | 3.0767 | 3.0858 | 3.0696 | 3.0546 | 3.5378 | 3.537 | 3.5501 | 3.562 | 3.5536
384 | 180 | 0.0038828 | 0.0039673 | 0.0039965 | 0.0040237 | 0.0038477 | 1.9164 | 1.9229 | 1.8833 | 1.9142 | 1.9174 | 2.3863 | 2.3864 | 2.3827 | 2.3853 | 2.3953
448 | 180 | 0.0039296 | 0.0038047 | 0.0037852 | 0.0042718 | 0.0039077 | 0.97096 | 0.96694 | 0.98806 | 0.9786 | 0.96927 | 1.4659 | 1.4363 | 1.4512 | 1.461 | 1.4602
512 | 180 | 0.0037617 | 0.0042238 | 0.0040393 | 0.0039433 | 0.004014 | 0.11167 | 0.11288 | 0.11279 | 0.12234 | 0.091901 | 0.54791 | 0.56187 | 0.55003 | 0.55435 | 0.53196
576 | 180 | 0.0037227 | 0.0041172 | 0.0039636 | 0.0039513 | 0.0039736 | -0.28754 | -0.32116 | -0.28827 | -0.27917 | -0.27057 | 0.20465 | 0.1979 | 0.1943 | 0.20248 | 0.20614
640 | 180 | 0.0041306 | 0.0038516 | 0.0038828 | 0.0039533 | 0.0040039 | -0.88409 | -0.89304 | -0.89385 | -0.88997 | -0.88663 | -0.41634 | -0.42347 | -0.42037 | -0.42903 | -0.42006
704 | 180 | 0.00415 | 0.0040226 | 0.0038945 | 0.0038164 | 0.0041896 | -1.3855 | -1.3913 | -1.3853 | -1.4059 | -1.4155 | -0.90598 | -0.93889 | -0.9326 | -0.91686 | -0.89396
768 | 180 | 0.0037734 | 0.0039726 | 0.0039639 | 0.0038086 | 0.0038672 | -1.8167 | -1.8169 | -1.799 | -1.8225 | -1.8227 | -1.3133 | -1.309 | -1.3182 | -1.3279 | -1.316
832 | 180 | 0.0039093 | 0.0036367 | 0.0039129 | 0.003919 | 0.0038125 | -2.3144 | -2.2952 | -2.3043 | -2.3204 | -2.3349 | -1.8302 | -1.829 | -1.8404 | -1.8314 | -1.8467
896 | 180 | 0.0035898 | 0.0037344 | 0.0040022 | 0.0039074 | 0.0040376 | -2.7076 | -2.7292 | -2.7257 | -2.7154 | -2.6857 | -2.2505 | -2.2437 | -2.2658 | -2.2391 | -2.2383
960 | 180 | 0.0037734 | 0.0037187 | 0.0038594 | 0.0040112 | 0.0040504 | -3.1065 | -3.1036 | -3.1009 | -3.1108 | -3.0937 | -2.6328 | -2.6316 | -2.6358 | -2.6637 | -2.5958
1024 | 180 | 0.003933 | 0.0040386 | 0.0037852 | 0.0037383 | 0.0036641 | -3.4274 | -3.4031 | -3.3969 | -3.4 | -3.4141 | -2.96 | -2.9578 | -2.9353 | -2.9617 | -2.9561
256 | 200 | 0.0039731 | 0.0036445 | 0.0037305 | 0.0037539 | 0.0039132 | 5.6484 | 5.6713 | 5.6598 | 5.6665 | 5.6796 | 6.1303 | 6.1399 | 6.136 | 6.1344 | 6.1347
320 | 200 | 0.0039882 | 0.0040438 | 0.0038047 | 0.0039254 | 0.0036875 | 3.776 | 3.7875 | 3.7786 | 3.7899 | 3.7856 | 4.2213 | 4.2395 | 4.2349 | 4.2258 | 4.2176
384 | 200 | 0.0038633 | 0.0039471 | 0.0037812 | 0.0036953 | 0.0040063 | 2.5941 | 2.5516 | 2.5516 | 2.5349 | 2.5483 | 2.9881 | 3.0044 | 3.0008 | 3.0084 | 2.9824
448 | 200 | 0.003958 | 0.0038164 | 0.0038711 | 0.0037969 | 0.0039274 | 1.4655 | 1.4724 | 1.459 | 1.4757 | 1.4688 | 1.9339 | 1.9387 | 1.9199 | 1.9335 | 1.9334
512 | 200 | 0.0038906 | 0.0039348 | 0.0037422 | 0.0040438 | 0.003967 | 0.60625 | 0.61951 | 0.63391 | 0.61242 | 0.63591 | 1.0924 | 1.0647 | 1.0721 | 1.0945 | 1.0639
576 | 200 | 0.0037773 | 0.0040587 | 0.0036758 | 0.0037852 | 0.0038945 | 0.28161 | 0.2714 | 0.26478 | 0.28945 | 0.25185 | 0.73177 | 0.76227 | 0.74801 | 0.74403 | 0.75729
640 | 200 | 0.0040311 | 0.004089 | 0.0041645 | 0.0039847 | 0.0040645 | -0.37336 | -0.39375 | -0.37989 | -0.34678 | -0.38063 | 0.095429 | 0.064251 | 0.08978 | 0.091693 | 0.083097
704 | 200 | 0.0039342 | 0.0038477 | 0.0039195 | 0.004084 | 0.0039288 | -0.9 | -0.92311 | -0.91477 | -0.92884 | -0.92662 | -0.44057 | -0.4454 | -0.45429 | -0.45808 | -0.44946
768 | 200 | 0.0039427 | 0.0037422 | 0.0037383 | 0.0038828 | 0.0038203 | -1.3824 | -1.3429 | -1.3677 | -1.3579 | -1.3742 | -0.87186 | -0.85908 | -0.88674 | -0.88791 | -0.8564
832 | 200 | 0.0038203 | 0.0037695 | 0.0038008 | 0.003668 | 0.0040101 | -1.8541 | -1.8795 | -1.8577 | -1.8788 | -1.8592 | -1.3835 | -1.4 | -1.397 | -1.3964 | -1.393
896 | 200 | 0.0039563 | 0.0039201 | 0.0039329 | 0.0041371 | 0.0039942 | -2.2947 | -2.2623 | -2.2784 | -2.2576 | -2.2596 | -1.8089 | -1.8155 | -1.8247 | -1.8297 | -1.8293
960 | 200 | 0.0038555 | 0.0037344 | 0.0038164 | 0.0041853 | 0.0039023 | -2.6517 | -2.6091 | -2.6417 | -2.6191 | -2.6425 | -2.1982 | -2.2127 | -2.1738 | -2.1891 | -2.2025
1024 | 200 | 0.0038594 | 0.0039394 | 0.0038906 | 0.0038125 | 0.0039595 | -2.9852 | -2.965 | -2.995 | -2.9871 | -3.0084 | -2.5401 | -2.5208 | -2.5359 | -2.5359 | -2.5593
320 | 220 | 0.0037578 | 0.0037578 | 0.0037031 | 0.0039699 | 0.0039791 | 4.4438 | 4.4518 | 4.4618 | 4.4673 | 4.4775 | 4.9278 | 4.909 | 4.9235 | 4.931 | 4.9322
384 | 220 | 0.0039647 | 0.0039997 | 0.0041229 | 0.0041995 | 0.0040386 | 3.126 | 3.1 | 3.1083 | 3.0895 | 3.1301 | 3.5484 | 3.5668 | 3.5725 | 3.5566 | 3.5463
448 | 220 | 0.0037422 | 0.0037891 | 0.00392 | 0.0039199 | 0.0038008 | 2.0201 | 2.0032 | 2.0052 | 2.0159 | 2.0207 | 2.4467 | 2.4547 | 2.4614 | 2.4631 | 2.4748
512 | 220 | 0.0040026 | 0.0039628 | 0.0040958 | 0.0039562 | 0.00415 | 1.1061 | 1.134 | 1.1391 | 1.1044 | 1.1103 | 1.5725 | 1.5675 | 1.5677 | 1.571 | 1.568
576 | 220 | 0.0039338 | 0.0038711 | 0.0039142 | 0.0042326 | 0.0039835 | 0.83704 | 0.83269 | 0.84906 | 0.82563 | 0.82943 | 1.3184 | 1.3203 | 1.3466 | 1.361 | 1.3222
640 | 220 | 0.0039924 | 0.0038555 | 0.0040064 | 0.0038594 | 0.0039716 | 0.10211 | 0.14571 | 0.12978 | 0.13686 | 0.13392 | 0.58911 | 0.5898 | 0.60895 | 0.58734 | 0.60299
704 | 220 | 0.0036523 | 0.0039177 | 0.0042232 | 0.0038086 | 0.0038359 | -0.43121 | -0.43804 | -0.44309 | -0.43486 | -0.44485 | 0.038388 | 0.054826 | 0.061705 | 0.034773 | 0.034523
768 | 220 | 0.0040528 | 0.0038047 | 0.0038594 | 0.0038906 | 0.0038555 | -0.88688 | -0.87429 | -0.865 | -0.87389 | -0.88718 | -0.36834 | -0.39608 | -0.38496 | -0.37868 | -0.38213
832 | 220 | 0.0041947 | 0.0039325 | 0.0038828 | 0.0038672 | 0.0039507 | -1.4238 | -1.4176 | -1.4181 | -1.4206 | -1.3897 | -0.95662 | -0.97162 | -0.94418 | -0.93952 | -0.95215
896 | 220 | 0.0037969 | 0.0038242 | 0.0039396 | 0.003832 | 0.0040866 | -1.7906 | -1.8426 | -1.8291 | -1.8386 | -1.85 | -1.3937 | -1.3944 | -1.4119 | -1.386 | -1.4076
960 | 220 | 0.0038086 | 0.0039203 | 0.0038516 | 0.0037578 | 0.0040225 | -2.1753 | -2.218 | -2.2 | -2.2062 | -2.1843 | -1.7609 | -1.7778 | -1.7596 | -1.768 | -1.7603
1024 | 220 | 0.0040348 | 0.0038359 | 0.0039023 | 0.0039341 | 0.0038047 | -2.5594 | -2.5571 | -2.5691 | -2.5612 | -2.5478 | -2.1309 | -2.1386 | -2.1316 | -2.1277 | -2.1326
320 | 240 | 0.0039127 | 0.0039218 | 0.0036367 | 0.0040092 | 0.0039425 | 5.2682 | 5.2536 | 5.2642 | 5.2595 | 5.28 | 5.7052 | 5.7288 | 5.7022 | 5.6879 | 5.6861
384 | 240 | 0.0039597 | 0.0038867 | 0.0038086 | 0.003832 | 0.0040195 | 3.6172 | 3.601 | 3.6113 | 3.601 | 3.6078 | 4.0332 | 4.048 | 4.0314 | 4.0381 | 4.022
448 | 240 | 0.0039532 | 0.0039481 | 0.0042734 | 0.0039195 | 0.0038164 | 2.5441 | 2.5199 | 2.5292 | 2.5318 | 2.539 | 2.96 | 2.9501 | 2.9571 | 2.9635 | 2.9671
512 | 240 | 0.0037969 | 0.0039457 | 0.0040645 | 0.0039809 | 0.0039672 | 1.6305 | 1.6257 | 1.6238 | 1.6118 | 1.599 | 2.0591 | 2.0396 | 2.0132 | 2.0269 | 2.0367
576 | 240 | 0.0039064 | 0.0038008 | 0.0038203 | 0.0039728 | 0.0038008 | 1.4685 | 1.4751 | 1.5078 | 1.4446 | 1.4807 | 2.1011 | 2.1182 | 2.1162 | 2.1169 | 2.0886
640 | 240 | 0.0037031 | 0.0038281 | 0.0038594 | 0.0040194 | 0.0038672 | 0.61337 | 0.62867 | 0.63983 | 0.632 | 0.61732 | 1.0923 | 1.1036 | 1.1238 | 1.1128 | 1.1029
704 | 240 | 0.0040776 | 0.0039728 | 0.0036211 | 0.0039177 | 0.0039172 | 0.068594 | 0.037178 | 0.044192 | 0.057436 | 0.044421 | 0.51599 | 0.51824 | 0.52004 | 0.52027 | 0.53106
768 | 240 | 0.0040196 | 0.003875 | 0.0038555 | 0.0038437 | 0.0041043 | -0.38801 | -0.39888 | -0.38421 | -0.39007 | -0.39264 | 0.062517 | 0.076816 | 0.072011 | 0.077961 | 0.076571
832 | 240 | 0.0040162 | 0.0039803 | 0.0038867 | 0.003975 | 0.0040846 | -0.89772 | -0.9132 | -0.92682 | -0.90543 | -0.92549 | -0.49812 | -0.48495 | -0.4833 | -0.52134 | -0.49727
896 | 240 | 0.0037031 | 0.0040125 | 0.0038828 | 0.0036992 | 0.0040228 | -1.3813 | -1.352 | -1.3737 | -1.3785 | -1.3756 | -0.95275 | -0.92916 | -0.94499 | -0.94986 | -0.94232
960 | 240 | 0.0037266 | 0.0039516 | 0.003832 | 0.0040825 | 0.0038477 | -1.7645 | -1.757 | -1.7699 | -1.7654 | -1.7775 | -1.3445 | -1.34 | -1.346 | -1.3438 | -1.3444
1024 | 240 | 0.0039523 | 0.0038828 | 0.0039119 | 0.0040458 | 0.0039243 | -2.127 | -2.1564 | -2.1422 | -2.1526 | -2.1683 | -1.7296 | -1.7467 | -1.7433 | -1.7465 | -1.7403
384 | 260 | 0.0040897 | 0.0038945 | 0.0038477 | 0.0038906 | 0.0039444 | 4.2652 | 4.2597 | 4.2632 | 4.2456 | 4.2551 | 4.6835 | 4.6668 | 4.6765 | 4.6913 | 4.6615
448 | 260 | 0.0040201 | 0.0038867 | 0.0038281 | 0.0039192 | 0.0040187 | 3.0623 | 3.0665 | 3.0767 | 3.0607 | 3.0714 | 3.4691 | 3.4594 | 3.4779 | 3.453 | 3.4596
512 | 260 | 0.003926 | 0.0038164 | 0.0037148 | 0.0040474 | 0.0036953 | 2.0766 | 2.0959 | 2.078 | 2.0792 | 2.0805 | 2.5009 | 2.5427 | 2.5239 | 2.5191 | 2.5245
576 | 260 | 0.0039572 | 0.0039769 | 0.0037617 | 0.0039519 | 0.0038086 | 1.6658 | 1.6938 | 1.6702 | 1.6722 | 1.6937 | 2.1397 | 2.1546 | 2.1405 | 2.137 | 2.1588
640 | 260 | 0.0038711 | 0.0038242 | 0.0038516 | 0.0038828 | 0.0039101 | 1.02 | 1.0232 | 1.0369 | 1.0594 | 1.0566 | 1.5231 | 1.5089 | 1.4975 | 1.5217 | 1.5109
704 | 260 | 0.0039633 | 0.003832 | 0.0039185 | 0.0038086 | 0.0039023 | 0.44325 | 0.46134 | 0.44491 | 0.43594 | 0.45166 | 0.8833 | 0.89508 | 0.9077 | 0.90278 | 0.91863
768 | 260 | 0.0039833 | 0.003992 | 0.0039108 | 0.0039912 | 0.0038516 | 0 | 0.0018762 | 0.017281 | 0 | 0.010661 | 0.45964 | 0.45321 | 0.47177 | 0.4454 | 0.43502
832 | 260 | 0.0038867 | 0.0037344 | 0.0038516 | 0.0036914 | 0.0038711 | -0.57099 | -0.56056 | -0.55787 | -0.55524 | -0.5757 | -0.11409 | -0.13043 | -0.11762 | -0.1411 | -0.11983
896 | 260 | 0.0039309 | 0.0039592 | 0.0041801 | 0.0037461 | 0.0038008 | -0.98213 | -1.0159 | -1.0167 | -0.99527 | -1.0031 | -0.58598 | -0.56411 | -0.57546 | -0.57436 | -0.57038
960 | 260 | 0.0035586 | 0.0038281 | 0.0037852 | 0.0040543 | 0.0041182 | -1.3836 | -1.3972 | -1.3955 | -1.386 | -1.3817 | -0.96449 | -0.98842 | -0.97032 | -0.96825 | -0.97677
1024 | 260 | 0.0040604 | 0.003793 | 0.0041609 | 0.0037031 | 0.0037656 | -1.7496 | -1.7866 | -1.7675 | -1.7571 | -1.7626 | -1.3566 | -1.334 | -1.3206 | -1.3409 | -1.3287
384 | 280 | 0.0037266 | 0.0040161 | 0.0038633 | 0.0039894 | 0.003668 | 4.8355 | 4.8261 | 4.8263 | 4.8289 | 4.8223 | 5.2275 | 5.2604 | 5.2511 | 5.2567 | 5.2608
448 | 280 | 0.0037656 | 0.0039307 | 0.0039998 | 0.0040009 | 0.0039958 | 3.5155 | 3.524 | 3.542 | 3.5139 | 3.5182 | 3.9444 | 3.9538 | 3.9634 | 3.9533 | 3.9418
512 | 280 | 0.003875 | 0.0041654 | 0.0038867 | 0.0038984 | 0.0041951 | 2.5419 | 2.5288 | 2.5492 | 2.5479 | 2.5382 | 2.9271 | 2.9348 | 2.935 | 2.9415 | 2.9355
576 | 280 | 0.0038047 | 0.0036758 | 0.0039244 | 0.0038711 | 0.0040443 | 2.0991 | 2.113 | 2.0909 | 2.111 | 2.1 | 2.5147 | 2.5186 | 2.501 | 2.5179 | 2.5212
640 | 280 | 0.0037656 | 0.0039634 | 0.0041132 | 0.0040437 | 0.0038867 | 1.4477 | 1.4646 | 1.4561 | 1.435 | 1.439 | 1.8879 | 1.8748 | 1.867 | 1.8753 | 1.8699
704 | 280 | 0.0040466 | 0.0039023 | 0.0040401 | 0.0039238 | 0.0039742 | 0.8271 | 0.83145 | 0.82172 | 0.8468 | 0.81962 | 1.2492 | 1.2591 | 1.2677 | 1.2536 | 1.2581
768 | 280 | 0.0039023 | 0.0038789 | 0.0041646 | 0.0038203 | 0.0039472 | 0.31761 | 0.29515 | 0.32385 | 0.32341 | 0.3241 | 0.73252 | 0.73839 | 0.74597 | 0.75584 | 0.74796
832 | 280 | 0.0039315 | 0.004008 | 0.0040792 | 0.0039965 | 0.0043092 | -0.25429 | -0.23165 | -0.24629 | -0.24486 | -0.25735 | 0.17098 | 0.1628 | 0.17678 | 0.17823 | 0.17611
896 | 280 | 0.0039682 | 0.0039739 | 0.003913 | 0.0040306 | 0.0038008 | -0.66427 | -0.67171 | -0.68126 | -0.68298 | -0.68047 | -0.238 | -0.25736 | -0.25798 | -0.25234 | -0.25915
960 | 280 | 0.0037969 | 0.0039448 | 0.0039124 | 0.0038984 | 0.0041012 | -1.0573 | -1.0518 | -1.0299 | -1.0676 | -1.0587 | -0.63577 | -0.62453 | -0.63529 | -0.63999 | -0.63077
1024 | 280 | 0.0038242 | 0.00375 | 0.0036523 | 0.0039164 | 0.0038633 | -1.4161 | -1.439 | -1.4297 | -1.4252 | -1.4377 | -1.0022 | -1.0144 | -1.0319 | -1.0203 | -0.9985
384 | 300 | 0.0040665 | 0.0037305 | 0.0038359 | 0.0038672 | 0.0036094 | 5.5364 | 5.5313 | 5.5165 | 5.5127 | 5.5107 | 5.95 | 5.9434 | 5.9371 | 5.9388 | 5.9104
448 | 300 | 0.0039271 | 0.0037422 | 0.0039258 | 0.0038086 | 0.0038242 | 4.0206 | 4.0211 | 4.0203 | 4.0049 | 4.0205 | 4.4334 | 4.4197 | 4.4291 | 4.4364 | 4.4129
512 | 300 | 0.0040347 | 0.0036953 | 0.0039167 | 0.0039699 | 0.0042264 | 2.9806 | 2.9842 | 3.0008 | 2.9818 | 2.9703 | 3.3888 | 3.4011 | 3.3865 | 3.3811 | 3.3743
576 | 300 | 0.0041232 | 0.0036055 | 0.0039404 | 0.0039397 | 0.0039429 | 2.5495 | 2.578 | 2.5689 | 2.5772 | 2.5672 | 2.9683 | 2.963 | 2.9588 | 2.9814 | 2.9712
640 | 300 | 0.0040078 | 0.0038516 | 0.0041224 | 0.0039368 | 0.003948 | 1.7823 | 1.7911 | 1.7856 | 1.7909 | 1.796 | 2.1869 | 2.1831 | 2.1992 | 2.1904 | 2.1868
704 | 300 | 0.0038203 | 0.0036992 | 0.0039308 | 0.0039583 | 0.0039186 | 1.2512 | 1.2592 | 1.2203 | 1.2369 | 1.2325 | 1.6441 | 1.6366 | 1.6347 | 1.6338 | 1.6326
768 | 300 | 0.0039595 | 0.0039947 | 0.0038516 | 0.0038398 | 0.0039257 | 0.66532 | 0.65156 | 0.68292 | 0.69383 | 0.68933 | 1.097 | 1.08 | 1.0883 | 1.0984 | 1.0884
832 | 300 | 0.0038984 | 0.0037148 | 0.0038281 | 0.0038789 | 0.0038555 | 0.13819 | 0.1246 | 0.10636 | 0.1203 | 0.12766 | 0.54554 | 0.52251 | 0.52206 | 0.54264 | 0.52508
896 | 300 | 0.0039073 | 0.0038164 | 0.0039405 | 0.0038477 | 0.003832 | -0.3306 | -0.33065 | -0.32243 | -0.31785 | -0.34111 | 0.085914 | 0.071308 | 0.070914 | 0.080047 | 0.081048
960 | 300 | 0.0040191 | 0.0043564 | 0.0038672 | 0.0039278 | 0.003793 | -0.7342 | -0.73027 | -0.73024 | -0.71454 | -0.73922 | -0.31396 | -0.32033 | -0.33217 | -0.31631 | -0.32367
1024 | 300 | 0.0037578 | 0.0039228 | 0.003938 | 0.0040835 | 0.0039901 | -1.1281 | -1.0949 | -1.1211 | -1.1149 | -1.118 | -0.71295 | -0.71541 | -0.72151 | -0.71341 | -0.73018
448 | 320 | 0.0039874 | 0.0036797 | 0.0039091 | 0.0038906 | 0.003958 | 4.5854 | 4.6056 | 4.6033 | 4.5831 | 4.5775 | 4.9843 | 4.9844 | 4.9916 | 4.991 | 4.9856
512 | 320 | 0.003668 | 0.0039564 | 0.0037383 | 0.0039944 | 0.0039023 | 3.4448 | 3.4264 | 3.4332 | 3.4391 | 3.4207 | 3.8149 | 3.8052 | 3.8096 | 3.8137 | 3.8114
576 | 320 | 0.0040067 | 0.0039781 | 0.0039765 | 0.0038477 | 0.0039072 | 2.8668 | 2.8735 | 2.8767 | 2.8715 | 2.8751 | 3.2628 | 3.2827 | 3.2707 | 3.2838 | 3.2718
640 | 320 | 0.0038398 | 0.0041045 | 0.0038828 | 0.0037031 | 0.0039795 | 2.1519 | 2.1617 | 2.1351 | 2.1392 | 2.1423 | 2.5231 | 2.5306 | 2.541 | 2.5422 | 2.5348
704 | 320 | 0.0039211 | 0.0039882 | 0.0040674 | 0.0039446 | 0.0039673 | 1.5651 | 1.5933 | 1.5733 | 1.5786 | 1.6049 | 2 | 1.9797 | 1.9862 | 1.9875 | 1.9713
768 | 320 | 0.0039649 | 0.0035039 | 0.003931 | 0.0039275 | 0.0039124 | 1.0991 | 1.1037 | 1.0703 | 1.1 | 1.0934 | 1.5052 | 1.5169 | 1.4967 | 1.5008 | 1.5099
832 | 320 | 0.0039538 | 0.0039669 | 0.0041808 | 0.0037891 | 0.00398 | 0.47822 | 0.47707 | 0.50073 | 0.45307 | 0.48012 | 0.87189 | 0.88453 | 0.87928 | 0.88045 | 0.87446
896 | 320 | 0.003958 | 0.0041408 | 0.0039705 | 0.0037617 | 0.0040533 | 0.022142 | 0.032127 | 0.043962 | 0.014018 | 0.013656 | 0.43278 | 0.43937 | 0.43581 | 0.42892 | 0.44576
960 | 320 | 0.0039309 | 0.0038516 | 0.0040491 | 0.0038242 | 0.0040722 | -0.37123 | -0.38341 | -0.37367 | -0.37015 | -0.37371 | 0.04731 | 0.0056802 | 0.028473 | 0.034708 | 0.030741
1024 | 320 | 0.0035234 | 0.0037812 | 0.003966 | 0.0038437 | 0.0038398 | -0.79016 | -0.78495 | -0.78836 | -0.81111 | -0.83135 | -0.4 | -0.38034 | -0.37267 | -0.38144 | -0.40555
448 | 340 | 0.0039825 | 0.0037656 | 0.0039685 | 0.0040495 | 0.0039911 | 5.1631 | 5.1526 | 5.1477 | 5.1581 | 5.152 | 5.5479 | 5.5444 | 5.5555 | 5.5458 | 5.5387
512 | 340 | 0.0037539 | 0.0039807 | 0.0037578 | 0.0037812 | 0.0039602 | 3.9 | 3.9168 | 3.9227 | 3.9176 | 3.9121 | 4.292 | 4.2823 | 4.2906 | 4.2993 | 4.3037
576 | 340 | 0.0039144 | 0.0037852 | 0.0037617 | 0.0037383 | 0.0038984 | 3.2889 | 3.2815 | 3.2939 | 3.2947 | 3.3 | 3.6615 | 3.6611 | 3.6628 | 3.6714 | 3.6625
640 | 340 | 0.0037344 | 0.0037812 | 0.0040113 | 0.0039717 | 0.0039706 | 2.5028 | 2.4945 | 2.5056 | 2.501 | 2.5025 | 2.8973 | 2.9084 | 2.8938 | 2.8871 | 2.9066
704 | 340 | 0.0039436 | 0.0040689 | 0.0038242 | 0.0040034 | 0.0039436 | 1.8561 | 1.8656 | 1.8506 | 1.8665 | 1.8645 | 2.2373 | 2.2548 | 2.2531 | 2.2423 | 2.239
768 | 340 | 0.0038477 | 0.0041477 | 0.0037969 | 0.0038047 | 0.0038711 | 1.3872 | 1.4 | 1.3849 | 1.4 | 1.3734 | 1.785 | 1.7604 | 1.7802 | 1.765 | 1.7623
832 | 340 | 0.0037344 | 0.0039521 | 0.0040127 | 0.0040436 | 0.0040264 | 0.9371 | 0.89619 | 0.93526 | 0.9329 | 0.9301 | 1.3324 | 1.3391 | 1.3555 | 1.3564 | 1.3588
896 | 340 | 0.003625 | 0.0037969 | 0.0037266 | 0.0040168 | 0.0042443 | 0.40905 | 0.40666 | 0.38673 | 0.40912 | 0.42305 | 0.81913 | 0.81683 | 0.79075 | 0.79179 | 0.80349
960 | 340 | 0.0038984 | 0.0038828 | 0.0040471 | 0.0039709 | 0.003832 | -0.031759 | -0.021711 | -0.017008 | 0.0043247 | -0.032066 | 0.35511 | 0.34432 | 0.36887 | 0.35321 | 0.36661
1024 | 340 | 0.0038633 | 0.00406 | 0.0037969 | 0.0040579 | 0.0040946 | -0.47016 | -0.48716 | -0.47569 | -0.478 | -0.47861 | -0.1052 | -0.11861 | -0.11182 | -0.10626 | -0.08871
448 | 360 | 0.0039521 | 0.0037812 | 0.003935 | 0.0039788 | 0.0037461 | 5.7354 | 5.7496 | 5.7454 | 5.7403 | 5.7534 | 6.1504 | 6.1336 | 6.1518 | 6.1528 | 6.1356
512 | 360 | 0.003832 | 0.0039023 | 0.0038398 | 0.0038672 | 0.0036953 | 4.3035 | 4.3166 | 4.3025 | 4.327 | 4.3383 | 4.7268 | 4.7406 | 4.7327 | 4.7189 | 4.7394
576 | 360 | 0.0043906 | 0.0037852 | 0.0037617 | 0.0038477 | 0.0039796 | 3.6595 | 3.6585 | 3.6501 | 3.6673 | 3.6643 | 4.037 | 4.0427 | 4.0529 | 4.0421 | 4.0422
640 | 360 | 0.0041979 | 0.0037773 | 0.0040189 | 0.0042329 | 0.0038945 | 2.8856 | 2.8727 | 2.89 | 2.8733 | 2.8739 | 3.2439 | 3.2471 | 3.2588 | 3.2518 | 3.2536
704 | 360 | 0.0040255 | 0.0038711 | 0.0038125 | 0.0037148 | 0.0040725 | 2.1635 | 2.1668 | 2.1672 | 2.1638 | 2.1698 | 2.5521 | 2.5625 | 2.5374 | 2.5585 | 2.5543
768 | 360 | 0.0041004 | 0.0038281 | 0.0040066 | 0.0036797 | 0.0039533 | 1.6807 | 1.7168 | 1.697 | 1.708 | 1.7 | 2.0598 | 2.0694 | 2.0593 | 2.0741 | 2.0572
832 | 360 | 0.0038477 | 0.0039383 | 0.0037695 | 0.0039646 | 0.0037305 | 1.1917 | 1.2 | 1.1757 | 1.2027 | 1.2018 | 1.595 | 1.5652 | 1.5761 | 1.579 | 1.577
896 | 360 | 0.0037734 | 0.0040658 | 0.0037656 | 0.0037383 | 0.0038359 | 0.68444 | 0.68825 | 0.68152 | 0.68823 | 0.69147 | 1.0783 | 1.09 | 1.0856 | 1.0876 | 1.0795
960 | 360 | 0.0039338 | 0.0038594 | 0.0038281 | 0.003943 | 0.0038594 | 0.22672 | 0.25697 | 0.24367 | 0.24497 | 0.23473 | 0.64137 | 0.63855 | 0.61791 | 0.63797 | 0.63355
1024 | 360 | 0.0037891 | 0.00375 | 0.0035508 | 0.0037891 | 0.0040352 | -0.19096 | -0.19521 | -0.1962 | -0.18341 | -0.19919 | 0.18468 | 0.18454 | 0.18734 | 0.1704 | 0.17666
512 | 380 | 0.0039234 | 0.004068 | 0.0038711 | 0.0036875 | 0.0040212 | 4.8047 | 4.8185 | 4.8009 | 4.7956 | 4.8037 | 5.2031 | 5.2136 | 5.2 | 5.207 | 5.2098
576 | 380 | 0.0037969 | 0.0038984 | 0.0038789 | 0.0041175 | 0.0037773 | 3.9957 | 3.9848 | 3.977 | 3.9828 | 3.9923 | 4.3586 | 4.3726 | 4.3584 | 4.364 | 4.3651
640 | 380 | 0.0040292 | 0.004034 | 0.0039673 | 0.0038906 | 0.0039221 | 3.1655 | 3.1757 | 3.1739 | 3.1774 | 3.1787 | 3.5497 | 3.5571 | 3.5513 | 3.5639 | 3.5563
704 | 380 | 0.003793 | 0.0037578 | 0.0037695 | 0.0038398 | 0.0038789 | 2.5239 | 2.5311 | 2.5231 | 2.5173 | 2.5201 | 2.8845 | 2.8825 | 2.8915 | 2.8681 | 2.882
768 | 380 | 0.0041658 | 0.0038203 | 0.0038203 | 0.0038867 | 0.0039328 | 1.9768 | 1.9641 | 1.9558 | 1.9828 | 1.9834 | 2.3636 | 2.333 | 2.349 | 2.3588 | 2.3511
832 | 380 | 0.0038555 | 0.0040998 | 0.0041181 | 0.0037812 | 0.0040177 | 1.4873 | 1.481 | 1.4926 | 1.4932 | 1.4839 | 1.8583 | 1.8479 | 1.8524 | 1.8592 | 1.8463
896 | 380 | 0.0038789 | 0.0039244 | 0.003931 | 0.0039169 | 0.0039198 | 0.98128 | 0.97768 | 1.0099 | 0.98188 | 0.989 | 1.3674 | 1.365 | 1.3785 | 1.3927 | 1.3702
960 | 380 | 0.0037461 | 0.003986 | 0.0039419 | 0.003987 | 0.003832 | 0.55691 | 0.52521 | 0.54905 | 0.53324 | 0.53944 | 0.93772 | 0.93646 | 0.92866 | 0.926 | 0.93456
1024 | 380 | 0.0038828 | 0.0039383 | 0.0039136 | 0.00375 | 0.0040432 | 0.06957 | 0.067664 | 0.06802 | 0.065056 | 0.076127 | 0.4511 | 0.45987 | 0.45256 | 0.44966 | 0.45894
512 | 400 | 0.0039316 | 0.0039153 | 0.0038477 | 0.0038945 | 0.0037969 | 5.3579 | 5.3392 | 5.3363 | 5.3682 | 5.3364 | 5.7362 | 5.7195 | 5.7202 | 5.7147 | 5.7133
576 | 400 | 0.0039964 | 0.0040368 | 0.0039141 | 0.0039616 | 0.0039391 | 4.3193 | 4.3281 | 4.3274 | 4.3183 | 4.3181 | 4.7046 | 4.7182 | 4.7007 | 4.7154 | 4.6972
640 | 400 | 0.0040259 | 0.003984 | 0.0038477 | 0.0040051 | 0.0038086 | 3.5438 | 3.5783 | 3.5641 | 3.5643 | 3.562 | 3.9482 | 3.9398 | 3.9266 | 3.9382 | 3.9365
704 | 400 | 0.0038828 | 0.0039377 | 0.0040898 | 0.0039366 | 0.003832 | 2.8289 | 2.8125 | 2.8201 | 2.8124 | 2.8216 | 3.1741 | 3.1853 | 3.1789 | 3.1712 | 3.1825
768 | 400 | 0.0039197 | 0.0039791 | 0.0041717 | 0.0039327 | 0.0039141 | 2.258 | 2.2589 | 2.2617 | 2.2586 | 2.2738 | 2.6464 | 2.6326 | 2.6429 | 2.6446 | 2.6277
832 | 400 | 0.0041291 | 0.0038711 | 0.0038516 | 0.003995 | 0.0039549 | 1.7675 | 1.7744 | 1.7608 | 1.7665 | 1.7666 | 2.135 | 2.1361 | 2.1182 | 2.1389 | 2.1318
896 | 400 | 0.0038516 | 0.0040846 | 0.0038594 | 0.0039023 | 0.00375 | 1.2141 | 1.2358 | 1.2327 | 1.2292 | 1.2292 | 1.6032 | 1.6 | 1.5937 | 1.5944 | 1.5972
960 | 400 | 0.0039405 | 0.0040125 | 0.0042068 | 0.0041275 | 0.0039101 | 0.89123 | 0.85811 | 0.88192 | 0.86941 | 0.88294 | 1.2573 | 1.2267 | 1.2473 | 1.2606 | 1.24
1024 | 400 | 0.00413 | 0.003832 | 0.0039661 | 0.0038164 | 0.0038125 | 0.36824 | 0.36449 | 0.34863 | 0.35108 | 0.32923 | 0.73485 | 0.72199 | 0.73294 | 0.73069 | 0.7036
576 | 420 | 0.003978 | 0.0040291 | 0.004 | 0.0039322 | 0.0039776 | 4.7086 | 4.7 | 4.7193 | 4.7076 | 4.709 | 5.0919 | 5.0948 | 5.0979 | 5.0737 | 5.0923
640 | 420 | 0.0039594 | 0.003985 | 0.0039408 | 0.0039191 | 0.0038867 | 3.895 | 3.9145 | 3.8902 | 3.9153 | 3.9103 | 4.2653 | 4.2839 | 4.2548 | 4.2671 | 4.2735
704 | 420 | 0.0037539 | 0.0039249 | 0.0038906 | 0.00375 | 0.0037227 | 3.1338 | 3.13 | 3.1486 | 3.1483 | 3.1546 | 3.5102 | 3.5189 | 3.5133 | 3.5008 | 3.5192
768 | 420 | 0.0038359 | 0.0038828 | 0.0040245 | 0.0039344 | 0.0037656 | 2.5344 | 2.5458 | 2.5355 | 2.546 | 2.5531 | 2.9035 | 2.9059 | 2.8904 | 2.8935 | 2.9007
832 | 420 | 0.0040827 | 0.0037578 | 0.0039727 | 0.0039251 | 0.0041299 | 2.0779 | 2.0808 | 2.0765 | 2.0939 | 2.0842 | 2.445 | 2.4406 | 2.4336 | 2.4186 | 2.4398
896 | 420 | 0.0039569 | 0.0038086 | 0.0039382 | 0.0039167 | 0.0039438 | 1.5277 | 1.5457 | 1.5478 | 1.5331 | 1.5314 | 1.8788 | 1.8923 | 1.8905 | 1.8829 | 1.8885
960 | 420 | 0.003832 | 0.0038164 | 0.0040826 | 0.0037227 | 0.0038555 | 1.0128 | 1.0219 | 1.0112 | 1.0128 | 1.0094 | 1.3756 | 1.3876 | 1.3746 | 1.3758 | 1.3708
1024 | 420 | 0.003937 | 0.0039205 | 0.0038359 | 0.0038867 | 0.0041121 | 0.62683 | 0.60178 | 0.61791 | 0.60667 | 0.61828 | 0.97077 | 0.96945 | 0.97337 | 0.97255 | 0.95783
576 | 440 | 0.0038359 | 0.003793 | 0.0041503 | 0.0037539 | 0.0040567 | 5.1889 | 5.1778 | 5.1844 | 5.1864 | 5.1931 | 5.556 | 5.557 | 5.5517 | 5.5595 | 5.5637
640 | 440 | 0.0039732 | 0.0042635 | 0.0040121 | 0.0040797 | 0.0038437 | 4.2292 | 4.234 | 4.2329 | 4.2302 | 4.2123 | 4.5935 | 4.5941 | 4.5791 | 4.5797 | 4.6063
704 | 440 | 0.003938 | 0.0038594 | 0.0037734 | 0.0040292 | 0.0040348 | 3.4786 | 3.4674 | 3.4642 | 3.4776 | 3.4614 | 3.8096 | 3.8294 | 3.8225 | 3.8298 | 3.8287
768 | 440 | 0.0038906 | 0.0040047 | 0.0037891 | 0.0037187 | 0.0041467 | 2.8395 | 2.8329 | 2.8497 | 2.828 | 2.8431 | 3.1932 | 3.1795 | 3.187 | 3.184 | 3.1946
832 | 440 | 0.004133 | 0.0038242 | 0.0039522 | 0.0039182 | 0.0040304 | 2.3365 | 2.3619 | 2.3617 | 2.3438 | 2.3516 | 2.6842 | 2.6914 | 2.6758 | 2.7018 | 2.6919
896 | 440 | 0.0039202 | 0.0039364 | 0.00375 | 0.0038945 | 0.0040449 | 1.7916 | 1.8021 | 1.7951 | 1.8134 | 1.8119 | 2.1429 | 2.1318 | 2.1414 | 2.1383 | 2.15
960 | 440 | 0.0037344 | 0.0039272 | 0.0038867 | 0.0039658 | 0.0038789 | 1.3492 | 1.3583 | 1.3486 | 1.3518 | 1.3653 | 1.7163 | 1.705 | 1.6878 | 1.7025 | 1.7054
1024 | 440 | 0.0038672 | 0.0038047 | 0.0038047 | 0.0037305 | 0.0037539 | 0.88189 | 0.88534 | 0.89335 | 0.88636 | 0.89346 | 1.2359 | 1.2311 | 1.2291 | 1.2446 | 1.2346
576 | 460 | 0.0039556 | 0.0038164 | 0.0038594 | 0.0040859 | 0.0038086 | 5.6235 | 5.6133 | 5.6132 | 5.6165 | 5.6202 | 5.9732 | 5.9731 | 5.9804 | 5.9753 | 5.9685
640 | 460 | 0.0038828 | 0.0038867 | 0.0038125 | 0.0040687 | 0.0038828 | 4.541 | 4.5502 | 4.5344 | 4.5599 | 4.5341 | 4.9095 | 4.9076 | 4.9088 | 4.9121 | 4.9144
704 | 460 | 0.0038086 | 0.0038281 | 0.0037109 | 0.0037891 | 0.0040102 | 3.8052 | 3.8172 | 3.7955 | 3.8093 | 3.8194 | 4.1704 | 4.1724 | 4.1705 | 4.1768 | 4.1717
768 | 460 | 0.0039065 | 0.0037891 | 0.0037734 | 0.0038633 | 0.0038086 | 3.1037 | 3.1261 | 3.1033 | 3.1251 | 3.1313 | 3.4623 | 3.4542 | 3.4708 | 3.4625 | 3.4687
832 | 460 | 0.0039444 | 0.0038164 | 0.0040029 | 0.0038945 | 0.0036406 | 2.58 | 2.5636 | 2.5788 | 2.5624 | 2.5782 | 2.9299 | 2.9242 | 2.9094 | 2.9254 | 2.9236
896 | 460 | 0.0038945 | 0.0037461 | 0.0040577 | 0.0040563 | 0.0038945 | 2.0479 | 2.0492 | 2.0497 | 2.0615 | 2.0402 | 2.3819 | 2.3942 | 2.3971 | 2.3921 | 2.3712
960 | 460 | 0.003945 | 0.0039309 | 0.0037852 | 0.0039186 | 0.003832 | 1.5576 | 1.5693 | 1.5533 | 1.5547 | 1.558 | 1.889 | 1.9049 | 1.8935 | 1.8993 | 1.9031
1024 | 460 | 0.0039678 | 0.0035977 | 0.0038203 | 0.0037109 | 0.0041187 | 1.125 | 1.1346 | 1.112 | 1.13 | 1.107 | 1.4525 | 1.4622 | 1.4581 | 1.4643 | 1.4609
640 | 480 | 0.0038945 | 0.0038633 | 0.0038984 | 0.0037187 | 0.0039236 | 4.88 | 4.8875 | 4.8847 | 4.9028 | 4.8916 | 5.272 | 5.2581 | 5.2733 | 5.2712 | 5.2595
704 | 480 | 0.0039635 | 0.0039592 | 0.0036719 | 0.0037812 | 0.0037227 | 4.1421 | 4.1351 | 4.1598 | 4.1367 | 4.137 | 4.4738 | 4.4877 | 4.4775 | 4.4736 | 4.4782
768 | 480 | 0.0038711 | 0.0039977 | 0.0037656 | 0.0039966 | 0.0040401 | 3.4307 | 3.4343 | 3.4223 | 3.4204 | 3.4327 | 3.7838 | 3.762 | 3.7666 | 3.7681 | 3.7864
832 | 480 | 0.0036211 | 0.0037266 | 0.0040865 | 0.0040198 | 0.003875 | 2.8328 | 2.8278 | 2.823 | 2.8295 | 2.8338 | 3.1675 | 3.1676 | 3.1633 | 3.1638 | 3.1736
896 | 480 | 0.0037266 | 0.0038984 | 0.0038633 | 0.0038242 | 0.0038633 | 2.3286 | 2.3217 | 2.3397 | 2.3243 | 2.3251 | 2.6641 | 2.6644 | 2.68 | 2.6634 | 2.6618
960 | 480 | 0.0039668 | 0.0036016 | 0.0038359 | 0.0039541 | 0.0039422 | 1.8131 | 1.8008 | 1.7944 | 1.7873 | 1.8213 | 2.1487 | 2.1455 | 2.1554 | 2.1427 | 2.171
1024 | 480 | 0.0040191 | 0.003963 | 0.004214 | 0.0038398 | 0.0039066 | 1.339 | 1.3425 | 1.3574 | 1.3351 | 1.361 | 1.7154 | 1.7289 | 1.7264 | 1.7306 | 1.7485
640 | 500 | 0.003927 | 0.004061 | 0.0038242 | 0.004063 | 0.0039424 | 5.3363 | 5.348 | 5.3464 | 5.3606 | 5.351 | 5.6827 | 5.6987 | 5.6928 | 5.7078 | 5.689
704 | 500 | 0.0037812 | 0.0039291 | 0.0038516 | 0.0037695 | 0.0039198 | 4.4378 | 4.4187 | 4.4221 | 4.4329 | 4.4141 | 4.7741 | 4.7784 | 4.7772 | 4.7737 | 4.7666
768 | 500 | 0.0037539 | 0.004019 | 0.0039367 | 0.0039571 | 0.00375 | 3.7089 | 3.7166 | 3.7061 | 3.7208 | 3.7009 | 4.0522 | 4.0519 | 4.0631 | 4.0497 | 4.0457
832 | 500 | 0.003875 | 0.0040854 | 0.0038633 | 0.0039311 | 0.0038281 | 3.1131 | 3.1183 | 3.1288 | 3.1176 | 3.1271 | 3.4605 | 3.4689 | 3.4768 | 3.4708 | 3.4666
896 | 500 | 0.0042971 | 0.0041154 | 0.0040602 | 0.0038359 | 0.0038789 | 2.5623 | 2.5671 | 2.5677 | 2.557 | 2.5776 | 2.8913 | 2.916 | 2.8952 | 2.9045 | 2.9161
960 | 500 | 0.0037109 | 0.0041935 | 0.004102 | 0.0038828 | 0.0039097 | 2.0601 | 2.0627 | 2.0562 | 2.0738 | 2.0579 | 2.4165 | 2.4246 | 2.4119 | 2.4236 | 2.4065
1024 | 500 | 0.0039666 | 0.0037344 | 0.0038672 | 0.0038398 | 0.0041642 | 1.6162 | 1.6133 | 1.6124 | 1.613 | 1.61 | 1.9666 | 1.9546 | 1.957 | 1.9395 | 1.9578
max FAR |  | 0.0043906 | 0.0043564 | 0.0042734 | 0.0043778 | 0.0043793
average FAR |  | 0.0038996 | 0.003906 | 0.0039008 | 0.0039027 | 0.0039153

## PC 3 bit
3 bit polynomial |  | FAR(awgn) | SNR(BLER=0.01) | SNR(BLER=0.001)
M | K | 0xb | 0xb | 0xb
28 | 12 | 0.653 | 2.8372 | 4.2492
36 | 12 | 0.683 | 1.6025 | 2.9712
44 | 12 | 0.636 | 0.6265 | 1.9809
52 | 12 | 0.666 | -0.32297 | 0.97916
60 | 12 | 0.692 | -0.99776 | 0.262
68 | 12 | 0.651 | -1.3829 | -0.057385
76 | 12 | 0.685 | -2.1468 | -0.84419
84 | 12 | 0.679 | -2.7091 | -1.3647
92 | 12 | 0.661 | -3.0393 | -1.7407
100 | 12 | 0.662 | -3.4592 | -2.0958
108 | 12 | 0.675 | -3.7615 | -2.4486
116 | 12 | 0.666 | -4.1269 | -2.7591
28 | 13 | 0.696 | 3.0762 | 4.4418
36 | 13 | 0.67 | 1.8289 | 3.0016
44 | 13 | 0.669 | 0.85515 | 2.1031
52 | 13 | 0.648 | -0.10841 | 1.1403
60 | 13 | 0.677 | -0.87997 | 0.34941
68 | 13 | 0.649 | -1.2259 | 0.057772
76 | 13 | 0.671 | -1.895 | -0.64606
84 | 13 | 0.667 | -2.4092 | -1.1631
92 | 13 | 0.661 | -2.8043 | -1.5951
100 | 13 | 0.643 | -3.1363 | -1.8858
108 | 13 | 0.642 | -3.5131 | -2.1592
116 | 13 | 0.663 | -3.8143 | -2.5484
124 | 13 | 0.674 | -4.1804 | -2.9212
28 | 14 | 0.705 | 3.5177 | 4.8057
36 | 14 | 0.67 | 2.0446 | 3.1832
44 | 14 | 0.692 | 1.0769 | 2.4108
52 | 14 | 0.665 | 0.18841 | 1.4046
60 | 14 | 0.648 | -0.54079 | 0.59387
68 | 14 | 0.662 | -1.0079 | 0.2
76 | 14 | 0.663 | -1.7209 | -0.48516
84 | 14 | 0.67 | -2.2204 | -1.0107
92 | 14 | 0.677 | -2.6241 | -1.3757
100 | 14 | 0.666 | -2.9823 | -1.7411
108 | 14 | 0.655 | -3.2423 | -2.1042
116 | 14 | 0.654 | -3.6294 | -2.4491
124 | 14 | 0.672 | -3.9458 | -2.7224
132 | 14 | 0.652 | -4.1455 | -2.8977
28 | 15 | 0.652 | 4.3038 | 5.7503
36 | 15 | 0.67 | 2.3572 | 3.5581
44 | 15 | 0.669 | 1.2474 | 2.4283
52 | 15 | 0.641 | 0.39402 | 1.4768
60 | 15 | 0.675 | -0.42191 | 0.68047
68 | 15 | 0.653 | -0.90962 | 0.21805
76 | 15 | 0.654 | -1.3571 | -0.19649
84 | 15 | 0.668 | -1.9069 | -0.76651
92 | 15 | 0.669 | -2.4095 | -1.2184
100 | 15 | 0.662 | -2.7023 | -1.5528
108 | 15 | 0.662 | -3.0946 | -1.8821
116 | 15 | 0.66 | -3.3714 | -2.2191
124 | 15 | 0.679 | -3.6464 | -2.4961
132 | 15 | 0.65 | -3.9451 | -2.7669
140 | 15 | 0.649 | -4.1666 | -2.9926
36 | 16 | 0.674 | 2.5712 | 3.6476
44 | 16 | 0.666 | 1.5862 | 2.6682
52 | 16 | 0.643 | 0.66855 | 1.7733
60 | 16 | 0.652 | -0.11536 | 0.96078
68 | 16 | 0.682 | -0.68254 | 0.42171
76 | 16 | 0.686 | -1.2651 | -0.085457
84 | 16 | 0.654 | -1.7631 | -0.62373
92 | 16 | 0.666 | -2.2185 | -1.0774
100 | 16 | 0.642 | -2.5806 | -1.4636
108 | 16 | 0.651 | -2.886 | -1.8077
116 | 16 | 0.659 | -3.2751 | -2.1565
124 | 16 | 0.634 | -3.5818 | -2.4343
132 | 16 | 0.642 | -3.8033 | -2.6941
140 | 16 | 0.657 | -4.0336 | -2.9842
148 | 16 | 0.656 | -4.3258 | -3.2052
36 | 17 | 0.699 | 2.8844 | 4.0136
44 | 17 | 0.66 | 1.8238 | 2.9642
52 | 17 | 0.67 | 0.86628 | 1.8993
60 | 17 | 0.659 | 0.1049 | 1.1332
68 | 17 | 0.684 | -0.47855 | 0.55999
76 | 17 | 0.66 | -0.91125 | 0.19074
84 | 17 | 0.655 | -1.4625 | -0.36243
92 | 17 | 0.679 | -1.9294 | -0.85826
100 | 17 | 0.639 | -2.3139 | -1.2513
108 | 17 | 0.679 | -2.6305 | -1.5774
116 | 17 | 0.672 | -2.9533 | -1.9094
124 | 17 | 0.647 | -3.2476 | -2.2219
132 | 17 | 0.683 | -3.5409 | -2.4943
140 | 17 | 0.672 | -3.7969 | -2.7467
148 | 17 | 0.669 | -4.219 | -3.1048
156 | 17 | 0.674 | -4.4435 | -3.338
36 | 18 | 0.685 | 3.5035 | 4.8587
44 | 18 | 0.685 | 2.1718 | 3.2473
52 | 18 | 0.673 | 1.0611 | 2.0778
60 | 18 | 0.676 | 0.30161 | 1.3171
68 | 18 | 0.66 | -0.22648 | 0.76937
76 | 18 | 0.671 | -0.699 | 0.28752
84 | 18 | 0.658 | -1.2381 | -0.24336
92 | 18 | 0.66 | -1.671 | -0.68753
100 | 18 | 0.653 | -2.1168 | -1.1232
108 | 18 | 0.704 | -2.4604 | -1.4321
116 | 18 | 0.668 | -2.7948 | -1.7739
124 | 18 | 0.653 | -3.1158 | -2.1319
132 | 18 | 0.662 | -3.372 | -2.3591
140 | 18 | 0.665 | -3.6378 | -2.5901
148 | 18 | 0.657 | -4 | -2.9788
156 | 18 | 0.682 | -4.2516 | -3.2439
164 | 18 | 0.659 | -4.4781 | -3.4343
36 | 19 | 0.685 | 3.6393 | 4.9227
44 | 19 | 0.674 | 2.3874 | 3.4313
52 | 19 | 0.689 | 1.3105 | 2.3061
60 | 19 | 0.659 | 0.48684 | 1.4747
68 | 19 | 0.662 | -0.042537 | 0.91752
76 | 19 | 0.642 | -0.5386 | 0.53296
84 | 19 | 0.657 | -1.0207 | -0.026221
92 | 19 | 0.688 | -1.5062 | -0.52554
100 | 19 | 0.659 | -1.902 | -0.93339
108 | 19 | 0.659 | -2.2903 | -1.2419
116 | 19 | 0.651 | -2.6145 | -1.5688
124 | 19 | 0.652 | -2.9334 | -1.8886
132 | 19 | 0.654 | -3.2 | -2.1652
140 | 19 | 0.681 | -3.4341 | -2.397
148 | 19 | 0.69 | -3.8722 | -2.8402
156 | 19 | 0.657 | -4.1074 | -3.116
164 | 19 | 0.662 | -4.3436 | -3.287
172 | 19 | 0.676 | -4.5885 | -3.5262
36 | 20 | 0.674 | 3.9205 | 5.1114
44 | 20 | 0.678 | 2.5879 | 3.5945
52 | 20 | 0.62 | 1.784 | 2.9566
60 | 20 | 0.674 | 0.68177 | 1.6962
68 | 20 | 0.69 | 0.10564 | 1.0764
76 | 20 | 0.678 | -0.37051 | 0.59282
84 | 20 | 0.7 | -0.91256 | 0.075662
92 | 20 | 0.705 | -1.3949 | -0.43504
100 | 20 | 0.68 | -1.7873 | -0.82714
108 | 20 | 0.705 | -2.1298 | -1.1789
116 | 20 | 0.676 | -2.4891 | -1.4888
124 | 20 | 0.676 | -2.7903 | -1.7881
132 | 20 | 0.674 | -3.0827 | -2.1151
140 | 20 | 0.673 | -3.3416 | -2.3692
148 | 20 | 0.678 | -3.5702 | -2.5416
156 | 20 | 0.681 | -3.8851 | -2.8316
164 | 20 | 0.637 | -4.1165 | -3.0734
172 | 20 | 0.684 | -4.3129 | -3.3115
180 | 20 | 0.667 | -4.4993 | -3.5516
36 | 21 | 0.687 | 4.169 | 5.335
44 | 21 | 0.677 | 2.8205 | 3.8297
52 | 21 | 0.651 | 2.0689 | 3.1646
60 | 21 | 0.679 | 1.0215 | 2.2291
68 | 21 | 0.686 | 0.35437 | 1.2857
76 | 21 | 0.698 | -0.18677 | 0.73874
84 | 21 | 0.673 | -0.7095 | 0.21972
92 | 21 | 0.644 | -1.1703 | -0.24975
100 | 21 | 0.657 | -1.6439 | -0.7113
108 | 21 | 0.666 | -1.9991 | -1.0575
116 | 21 | 0.67 | -2.3506 | -1.3855
124 | 21 | 0.653 | -2.682 | -1.7096
132 | 21 | 0.654 | -2.9749 | -2.005
140 | 21 | 0.681 | -3.2109 | -2.2659
148 | 21 | 0.692 | -3.4 | -2.4391
156 | 21 | 0.674 | -3.6907 | -2.7355
164 | 21 | 0.653 | -3.9255 | -2.945
172 | 21 | 0.655 | -4.1901 | -3.1865
180 | 21 | 0.657 | -4.3666 | -3.4209
188 | 21 | 0.655 | -4.5919 | -3.6273
44 | 22 | 0.686 | 3.013 | 3.9867
52 | 22 | 0.651 | 2.2515 | 3.3057
60 | 22 | 0.669 | 1.2618 | 2.4142
68 | 22 | 0.655 | 0.55295 | 1.5559
76 | 22 | 0.67 | -0.033903 | 0.93671
84 | 22 | 0.666 | -0.59366 | 0.39436
92 | 22 | 0.676 | -1.0156 | -0.071393
100 | 22 | 0.663 | -1.4719 | -0.53547
108 | 22 | 0.676 | -1.8522 | -0.90162
116 | 22 | 0.659 | -2.1888 | -1.2301
124 | 22 | 0.679 | -2.5548 | -1.5778
132 | 22 | 0.671 | -2.8011 | -1.8762
140 | 22 | 0.688 | -3.0557 | -2.0809
148 | 22 | 0.691 | -3.1409 | -2.1801
156 | 22 | 0.687 | -3.3918 | -2.4704
164 | 22 | 0.665 | -3.6662 | -2.7185
172 | 22 | 0.667 | -3.8689 | -2.9716
180 | 22 | 0.684 | -4.1453 | -3.1977
188 | 22 | 0.67 | -4.3145 | -3.4077
196 | 22 | 0.681 | -4.5379 | -3.5935
max FAR |  | 0.705
average FAR |  | 0.66761

## PC 8 bit
8 bit polynomials |  | FAR(awgn) |  | SNR(BLER=0.01) |  | SNR(BLER=0.001)
M | K | 0x19b | 0x1d7 | 0x19b | 0x1d7 | 0x19b | 0x1d7
36 | 12 | 0.030375 | 0.029406 | 2.5162 | 2.5254 | 3.5023 | 3.4944
44 | 12 | 0.031812 | 0.028656 | 1.4958 | 1.4838 | 2.4677 | 2.4691
52 | 12 | 0.030437 | 0.029219 | 0.67066 | 0.66841 | 1.6631 | 1.6564
60 | 12 | 0.029719 | 0.031592 | -0.11599 | -0.15053 | 0.82321 | 0.80068
68 | 12 | 0.032641 | 0.031156 | -0.67031 | -0.73883 | 0.2587 | 0.21314
76 | 12 | 0.031125 | 0.030656 | -1.2115 | -1.2113 | -0.19104 | -0.20793
84 | 12 | 0.029656 | 0.031031 | -1.7595 | -1.7513 | -0.76121 | -0.75383
92 | 12 | 0.03025 | 0.032533 | -2.2279 | -2.2215 | -1.2313 | -1.2489
100 | 12 | 0.029656 | 0.030594 | -2.6177 | -2.5724 | -1.6471 | -1.6355
108 | 12 | 0.032463 | 0.031062 | -2.9627 | -2.9241 | -1.9675 | -1.9752
116 | 12 | 0.029719 | 0.029969 | -3.2798 | -3.2905 | -2.3139 | -2.3089
124 | 12 | 0.029531 | 0.032188 | -3.6035 | -3.6022 | -2.5898 | -2.6257
132 | 12 | 0.029687 | 0.030344 | -3.8947 | -3.9028 | -2.9068 | -2.9286
140 | 12 | 0.030812 | 0.028594 | -4.0898 | -4.1054 | -3.1144 | -3.1494
148 | 12 | 0.030156 | 0.030187 | -4.5443 | -4.5249 | -3.5736 | -3.5621
156 | 12 | 0.030062 | 0.031031 | -4.7553 | -4.7683 | -3.8219 | -3.8102
36 | 13 | 0.031349 | 0.032239 | 2.8369 | 2.8394 | 3.8429 | 3.8486
44 | 13 | 0.031319 | 0.032599 | 1.871 | 1.8516 | 2.8674 | 2.8359
52 | 13 | 0.031757 | 0.031567 | 0.73863 | 0.74006 | 1.689 | 1.7393
60 | 13 | 0.03145 | 0.031536 | -0.044855 | -0.03409 | 0.91015 | 0.91229
68 | 13 | 0.029219 | 0.029781 | -0.58791 | -0.58912 | 0.35612 | 0.3606
76 | 13 | 0.031842 | 0.028875 | -0.94521 | -0.95012 | 0.024328 | 0.037638
84 | 13 | 0.031774 | 0.031716 | -1.5025 | -1.4922 | -0.53389 | -0.52589
92 | 13 | 0.029531 | 0.032336 | -2.0024 | -1.936 | -1.0207 | -0.99009
100 | 13 | 0.031518 | 0.030625 | -2.345 | -2.3709 | -1.4198 | -1.4086
108 | 13 | 0.031419 | 0.031737 | -2.7361 | -2.7186 | -1.7605 | -1.7783
116 | 13 | 0.029687 | 0.031596 | -3.0556 | -3.0417 | -2.1169 | -2.1145
124 | 13 | 0.030062 | 0.030969 | -3.3871 | -3.401 | -2.4456 | -2.4199
132 | 13 | 0.030656 | 0.029312 | -3.6634 | -3.655 | -2.7139 | -2.7165
140 | 13 | 0.031125 | 0.03075 | -3.8861 | -3.9144 | -2.9325 | -2.9481
148 | 13 | 0.032039 | 0.032436 | -4.2877 | -4.2641 | -3.3106 | -3.3072
156 | 13 | 0.03201 | 0.031 | -4.525 | -4.516 | -3.5909 | -3.565
164 | 13 | 0.031125 | 0.031219 | -4.7459 | -4.7849 | -3.7954 | -3.798
36 | 14 | 0.03075 | 0.029969 | 3.1 | 3.0859 | 4.0665 | 4.0768
44 | 14 | 0.030969 | 0.030687 | 1.9862 | 1.9399 | 2.9602 | 2.9904
52 | 14 | 0.031544 | 0.0295 | 1.1364 | 1.1096 | 2.0775 | 2.1039
60 | 14 | 0.030594 | 0.032286 | 0.24759 | 0.25885 | 1.2137 | 1.1689
68 | 14 | 0.030656 | 0.030062 | -0.28189 | -0.31885 | 0.63865 | 0.61114
76 | 14 | 0.029625 | 0.031187 | -0.8533 | -0.86539 | 0.092213 | 0.10737
84 | 14 | 0.031629 | 0.030562 | -1.3609 | -1.4299 | -0.41756 | -0.42823
92 | 14 | 0.030375 | 0.03 | -1.8834 | -1.8662 | -0.8985 | -0.91813
100 | 14 | 0.031031 | 0.03165 | -2.2725 | -2.2758 | -1.3 | -1.3111
108 | 14 | 0.031374 | 0.030687 | -2.6261 | -2.6238 | -1.6635 | -1.6759
116 | 14 | 0.031219 | 0.030875 | -2.9624 | -2.9969 | -2.0389 | -1.9969
124 | 14 | 0.030906 | 0.030156 | -3.282 | -3.294 | -2.3554 | -2.3359
132 | 14 | 0.028969 | 0.031 | -3.519 | -3.5337 | -2.6066 | -2.5984
140 | 14 | 0.028906 | 0.031125 | -3.7885 | -3.7662 | -2.8598 | -2.821
148 | 14 | 0.03245 | 0.030531 | -4.1879 | -4.2107 | -3.2649 | -3.2581
156 | 14 | 0.0305 | 0.029687 | -4.4353 | -4.405 | -3.4686 | -3.5191
164 | 14 | 0.030062 | 0.030594 | -4.6637 | -4.6868 | -3.7133 | -3.7693
172 | 14 | 0.030531 | 0.030625 | -4.8906 | -4.8956 | -3.9603 | -3.9648
36 | 15 | 0.032813 | 0.031313 | 3.3777 | 3.3545 | 4.3567 | 4.3278
44 | 15 | 0.031431 | 0.030812 | 2.2633 | 2.2592 | 3.1851 | 3.2233
52 | 15 | 0.030219 | 0.031757 | 1.3792 | 1.4354 | 2.3316 | 2.3833
60 | 15 | 0.030812 | 0.030812 | 0.38641 | 0.37906 | 1.2993 | 1.3183
68 | 15 | 0.029906 | 0.03075 | -0.19135 | -0.16657 | 0.73817 | 0.75539
76 | 15 | 0.031274 | 0.031526 | -0.61035 | -0.63343 | 0.31651 | 0.296
84 | 15 | 0.030719 | 0.033435 | -1.1825 | -1.1341 | -0.24248 | -0.23486
92 | 15 | 0.032326 | 0.030469 | -1.6608 | -1.6084 | -0.7264 | -0.7
100 | 15 | 0.030125 | 0.032122 | -2.0276 | -2.0551 | -1.1265 | -1.1113
108 | 15 | 0.031156 | 0.031963 | -2.3681 | -2.4191 | -1.5305 | -1.4795
116 | 15 | 0.030937 | 0.030781 | -2.7324 | -2.8033 | -1.839 | -1.8424
124 | 15 | 0.031 | 0.031764 | -3.0739 | -3.14 | -2.1837 | -2.1699
132 | 15 | 0.03127 | 0.029781 | -3.3815 | -3.3846 | -2.4387 | -2.4343
140 | 15 | 0.030469 | 0.029656 | -3.5783 | -3.5878 | -2.6661 | -2.6396
148 | 15 | 0.030656 | 0.03 | -3.923 | -3.9323 | -2.9742 | -3.0106
156 | 15 | 0.030406 | 0.030844 | -4.1579 | -4.1906 | -3.2644 | -3.2696
164 | 15 | 0.030812 | 0.030812 | -4.4221 | -4.4266 | -3.4886 | -3.4942
172 | 15 | 0.029312 | 0.031703 | -4.5762 | -4.66 | -3.7149 | -3.7034
180 | 15 | 0.032218 | 0.029375 | -4.8662 | -4.8651 | -3.9531 | -3.9506
36 | 16 | 0.031416 | 0.030719 | 3.6473 | 3.6517 | 4.6248 | 4.6264
44 | 16 | 0.028688 | 0.030969 | 2.6198 | 2.6259 | 3.5777 | 3.5745
52 | 16 | 0.030062 | 0.030687 | 1.7033 | 1.7109 | 2.6379 | 2.5961
60 | 16 | 0.030281 | 0.032258 | 0.64308 | 0.56993 | 1.5183 | 1.5201
68 | 16 | 0.034468 | 0.029437 | 0.089393 | 0.10717 | 1.0282 | 1.0648
76 | 16 | 0.029937 | 0.030937 | -0.3988 | -0.4 | 0.54864 | 0.52813
84 | 16 | 0.033052 | 0.029094 | -0.92277 | -0.89906 | -0.0097122 | 0.0097927
92 | 16 | 0.030594 | 0.029063 | -1.4045 | -1.3811 | -0.49626 | -0.48505
100 | 16 | 0.031853 | 0.031252 | -1.8439 | -1.8268 | -0.91001 | -0.89756
108 | 16 | 0.031871 | 0.030625 | -2.1856 | -2.2699 | -1.3298 | -1.3212
116 | 16 | 0.031062 | 0.030469 | -2.5301 | -2.5586 | -1.6606 | -1.6565
124 | 16 | 0.030187 | 0.028594 | -2.9234 | -2.9099 | -2.0147 | -1.9839
132 | 16 | 0.030562 | 0.029844 | -3.1766 | -3.1488 | -2.2591 | -2.2753
140 | 16 | 0.030906 | 0.031156 | -3.3955 | -3.4231 | -2.4916 | -2.4756
148 | 16 | 0.03025 | 0.030844 | -3.6577 | -3.6623 | -2.7339 | -2.7577
156 | 16 | 0.030812 | 0.030594 | -3.9182 | -3.9566 | -3.0144 | -3.0183
164 | 16 | 0.030031 | 0.028969 | -4.167 | -4.1845 | -3.2668 | -3.2609
172 | 16 | 0.031964 | 0.030562 | -4.4243 | -4.3853 | -3.467 | -3.5172
180 | 16 | 0.03 | 0.032205 | -4.6082 | -4.6429 | -3.7351 | -3.7042
188 | 16 | 0.030687 | 0.030437 | -4.8064 | -4.8343 | -3.9304 | -3.9376
44 | 17 | 0.029937 | 0.030687 | 2.7123 | 2.6951 | 3.6476 | 3.6203
52 | 17 | 0.031 | 0.030406 | 1.9135 | 1.8925 | 2.8601 | 2.8335
60 | 17 | 0.030844 | 0.031905 | 0.8009 | 0.82482 | 1.7551 | 1.745
68 | 17 | 0.032069 | 0.029875 | 0.28288 | 0.25384 | 1.155 | 1.1623
76 | 17 | 0.031472 | 0.032117 | -0.30539 | -0.2878 | 0.62002 | 0.62409
84 | 17 | 0.03205 | 0.029281 | -0.79515 | -0.83172 | 0.06661 | 0.075655
92 | 17 | 0.032313 | 0.031868 | -1.294 | -1.2684 | -0.39893 | -0.38095
100 | 17 | 0.031 | 0.031893 | -1.7279 | -1.7201 | -0.81775 | -0.81557
108 | 17 | 0.031062 | 0.031359 | -2.0934 | -2.0798 | -1.2242 | -1.2311
116 | 17 | 0.029063 | 0.032412 | -2.4563 | -2.4712 | -1.5933 | -1.5575
124 | 17 | 0.0305 | 0.031094 | -2.7915 | -2.7608 | -1.8782 | -1.8669
132 | 17 | 0.032213 | 0.032464 | -3.0178 | -3.0222 | -2.1948 | -2.1679
140 | 17 | 0.028781 | 0.030781 | -3.3148 | -3.3061 | -2.4136 | -2.409
148 | 17 | 0.032678 | 0.031187 | -3.2965 | -3.323 | -2.3731 | -2.3699
156 | 17 | 0.030562 | 0.032358 | -3.5728 | -3.599 | -2.6892 | -2.6944
164 | 17 | 0.029375 | 0.031969 | -3.8477 | -3.8719 | -2.9381 | -2.9442
172 | 17 | 0.029531 | 0.032213 | -4.0962 | -4.1092 | -3.1805 | -3.1814
180 | 17 | 0.03075 | 0.030156 | -4.2845 | -4.3137 | -3.4308 | -3.4413
188 | 17 | 0.03145 | 0.029125 | -4.5568 | -4.547 | -3.6453 | -3.6466
196 | 17 | 0.030719 | 0.030875 | -4.76 | -4.7356 | -3.8367 | -3.8303
max FAR |  | 0.034468 | 0.033435
average FAR |  | 0.030836 | 0.030837

## PC 11 bit
11 bit polynomials |  | FAR(awgn) |  |  |  |  | SNR(BLER=0.01) |  |  |  |  | SNR(BLER=0.001)
M | K | 0xbaf | 0xc9b | 0xe0d | 0xe71 | 0xeeb | 0xbaf | 0xc9b | 0xe0d | 0xe71 | 0xeeb | 0xbaf | 0xc9b | 0xe0d | 0xe71 | 0xeeb
36 | 12 | 0.0037969 | 0.0039924 | 0.0039831 | 0.00375 | 0.0037266 | 3.3767 | 3.4202 | 3.3763 | 3.4017 | 3.4048 | 4.3664 | 4.3376 | 4.3618 | 4.3491 | 4.3286
44 | 12 | 0.0039866 | 0.0040158 | 0.0038164 | 0.0040395 | 0.0039229 | 2.2494 | 2.2524 | 2.2466 | 2.2372 | 2.2423 | 3.1656 | 3.1657 | 3.1958 | 3.1799 | 3.2114
52 | 12 | 0.0038789 | 0.0038828 | 0.0039153 | 0.0039344 | 0.0041083 | 1.3672 | 1.3753 | 1.3725 | 1.3582 | 1.3407 | 2.3106 | 2.3309 | 2.291 | 2.3211 | 2.3215
60 | 12 | 0.0037539 | 0.0038672 | 0.0039102 | 0.0036211 | 0.0038398 | 0.37061 | 0.37175 | 0.41256 | 0.4 | 0.39145 | 1.2958 | 1.3144 | 1.3063 | 1.313 | 1.2966
68 | 12 | 0.0037969 | 0.004058 | 0.0038867 | 0.0039083 | 0.004204 | -0.20362 | -0.21445 | -0.1686 | -0.21514 | -0.16558 | 0.73205 | 0.73729 | 0.71914 | 0.71402 | 0.72097
76 | 12 | 0.0039706 | 0.0038906 | 0.0038398 | 0.003985 | 0.0039153 | -0.67189 | -0.63466 | -0.63051 | -0.65021 | -0.61492 | 0.29621 | 0.30556 | 0.29344 | 0.29157 | 0.31781
84 | 12 | 0.0037617 | 0.0038711 | 0.0039458 | 0.0040019 | 0.0039339 | -1.18 | -1.1771 | -1.1716 | -1.1735 | -1.1639 | -0.24847 | -0.23454 | -0.24571 | -0.2753 | -0.23998
92 | 12 | 0.003875 | 0.0036758 | 0.0037734 | 0.0041499 | 0.0040195 | -1.6162 | -1.6556 | -1.6447 | -1.6563 | -1.6404 | -0.70922 | -0.72528 | -0.70757 | -0.72568 | -0.72135
100 | 12 | 0.0038086 | 0.0038672 | 0.0039246 | 0.0038594 | 0.0038633 | -2.0744 | -2.0539 | -2.0445 | -2.0616 | -2.0617 | -1.1396 | -1.1168 | -1.1108 | -1.1182 | -1.1415
108 | 12 | 0.0041042 | 0.0038984 | 0.0039143 | 0.0038281 | 0.0041912 | -2.4279 | -2.429 | -2.4497 | -2.3913 | -2.464 | -1.5216 | -1.5167 | -1.4758 | -1.4955 | -1.5113
116 | 12 | 0.0039553 | 0.0039166 | 0.0037734 | 0.0036641 | 0.0039109 | -2.7971 | -2.7686 | -2.819 | -2.7809 | -2.7934 | -1.8516 | -1.8523 | -1.867 | -1.8967 | -1.8634
124 | 12 | 0.0039628 | 0.0039082 | 0.0039185 | 0.0038203 | 0.0036133 | -3.1114 | -3.0755 | -3.1285 | -3.0473 | -3.077 | -2.2045 | -2.2063 | -2.1827 | -2.1733 | -2.1963
132 | 12 | 0.0038281 | 0.0039827 | 0.0038047 | 0.0037656 | 0.004068 | -3.3959 | -3.3707 | -3.3956 | -3.3616 | -3.3891 | -2.4901 | -2.4571 | -2.4579 | -2.4774 | -2.4769
140 | 12 | 0.0038047 | 0.0038008 | 0.0040181 | 0.0040452 | 0.0039296 | -3.5751 | -3.5991 | -3.616 | -3.6385 | -3.6045 | -2.6885 | -2.6959 | -2.6981 | -2.6896 | -2.6756
148 | 12 | 0.0040473 | 0.0038906 | 0.0039723 | 0.003832 | 0.0040151 | -3.9324 | -3.9358 | -3.9416 | -3.9657 | -3.9349 | -3.03 | -3.024 | -3.0125 | -3.0071 | -3.028
156 | 12 | 0.0037344 | 0.0037852 | 0.0038086 | 0.003949 | 0.003962 | -4.186 | -4.1576 | -4.1749 | -4.2094 | -4.1413 | -3.2537 | -3.2599 | -3.2689 | -3.2609 | -3.2552
164 | 12 | 0.0038242 | 0.003974 | 0.0038516 | 0.003875 | 0.0039788 | -4.431 | -4.4369 | -4.4105 | -4.418 | -4.4371 | -3.5031 | -3.5062 | -3.5317 | -3.5176 | -3.4914
172 | 12 | 0.0039224 | 0.0039539 | 0.0040345 | 0.0040405 | 0.0038984 | -4.6741 | -4.6661 | -4.6394 | -4.6826 | -4.654 | -3.7204 | -3.7296 | -3.7241 | -3.7267 | -3.7293
180 | 12 | 0.0040051 | 0.003907 | 0.0037383 | 0.0038086 | 0.0036875 | -4.8388 | -4.8714 | -4.9031 | -4.8722 | -4.8748 | -3.9543 | -3.9303 | -3.9658 | -3.9591 | -3.961
36 | 13 | 0.0038633 | 0.0040011 | 0.0038359 | 0.0039375 | 0.003793 | 3.6709 | 3.6534 | 3.6588 | 3.6578 | 3.6645 | 4.5856 | 4.58 | 4.6106 | 4.5843 | 4.6137
44 | 13 | 0.0040101 | 0.0037852 | 0.0041084 | 0.0037852 | 0.0037148 | 2.6267 | 2.5845 | 2.5804 | 2.5971 | 2.5959 | 3.5549 | 3.5339 | 3.5216 | 3.5529 | 3.533
52 | 13 | 0.0039768 | 0.0039855 | 0.0038867 | 0.003931 | 0.0040359 | 1.6616 | 1.6202 | 1.6412 | 1.6761 | 1.6465 | 2.5682 | 2.5886 | 2.5786 | 2.6034 | 2.5616
60 | 13 | 0.0039603 | 0.0042017 | 0.0036875 | 0.003875 | 0.0038789 | 0.59764 | 0.61935 | 0.55907 | 0.57993 | 0.60198 | 1.5 | 1.5018 | 1.5104 | 1.5074 | 1.5252
68 | 13 | 0.0039437 | 0.0039776 | 0.0036758 | 0.0038984 | 0.0040402 | 0.1111 | 0.090982 | 0.12191 | 0.085256 | 0.13427 | 1.0219 | 1.025 | 1.0535 | 1.0361 | 1.0131
76 | 13 | 0.003875 | 0.0039188 | 0.0040331 | 0.0038633 | 0.0039215 | -0.3915 | -0.41319 | -0.36106 | -0.36899 | -0.41592 | 0.52277 | 0.5314 | 0.53234 | 0.53349 | 0.52479
84 | 13 | 0.0037578 | 0.0038047 | 0.003832 | 0.0038359 | 0.0038203 | -0.94331 | -0.95666 | -0.97093 | -0.94296 | -0.9167 | -0.013726 | -0.002681 | -0.019564 | -0.035694 | 0.0022451
92 | 13 | 0.0038516 | 0.0037734 | 0.0038242 | 0.0038047 | 0.0039143 | -1.3939 | -1.3705 | -1.4206 | -1.4 | -1.4082 | -0.48658 | -0.49228 | -0.46416 | -0.46693 | -0.47889
100 | 13 | 0.0038398 | 0.0039264 | 0.0038125 | 0.0038203 | 0.0038594 | -1.8255 | -1.8405 | -1.8392 | -1.8181 | -1.8359 | -0.90367 | -0.91542 | -0.9156 | -0.90734 | -0.89784
108 | 13 | 0.0038789 | 0.0041868 | 0.0038711 | 0.0040467 | 0.0039883 | -2.2482 | -2.2352 | -2.2104 | -2.2116 | -2.2148 | -1.3193 | -1.3257 | -1.3143 | -1.3279 | -1.3044
116 | 13 | 0.0038945 | 0.0035938 | 0.0037656 | 0.0039776 | 0.0040366 | -2.5757 | -2.5651 | -2.5749 | -2.5559 | -2.5555 | -1.707 | -1.7194 | -1.6607 | -1.6729 | -1.6657
124 | 13 | 0.0040304 | 0.0037617 | 0.0038828 | 0.0039204 | 0.0039545 | -2.9096 | -2.867 | -2.9028 | -2.9532 | -2.8991 | -2.0092 | -2.0193 | -2.0034 | -2.0318 | -2.0226
132 | 13 | 0.003832 | 0.0039476 | 0.0039773 | 0.0039023 | 0.0036797 | -3.2108 | -3.1617 | -3.2057 | -3.1799 | -3.1753 | -2.2928 | -2.3085 | -2.2842 | -2.2746 | -2.2909
140 | 13 | 0.0038555 | 0.0039789 | 0.0037969 | 0.0037539 | 0.0036953 | -3.4222 | -3.4117 | -3.4334 | -3.4558 | -3.4164 | -2.4942 | -2.5158 | -2.5341 | -2.5141 | -2.538
148 | 13 | 0.004059 | 0.003625 | 0.0038516 | 0.0038164 | 0.0040851 | -3.6341 | -3.6657 | -3.6896 | -3.6767 | -3.6896 | -2.742 | -2.7284 | -2.7544 | -2.7502 | -2.7299
156 | 13 | 0.0036992 | 0.0039252 | 0.0038789 | 0.0038711 | 0.0039866 | -3.9334 | -3.9251 | -3.9019 | -3.9261 | -3.9307 | -3.0073 | -3.0234 | -2.9968 | -2.9859 | -3.0348
164 | 13 | 0.0040889 | 0.0040051 | 0.0040215 | 0.0038594 | 0.0042322 | -4.1781 | -4.2 | -4.1649 | -4.1678 | -4.1658 | -3.2594 | -3.2545 | -3.2813 | -3.2963 | -3.28
172 | 13 | 0.0038594 | 0.0039605 | 0.0039165 | 0.0038984 | 0.0040491 | -4.4168 | -4.4096 | -4.4356 | -4.4145 | -4.4627 | -3.4961 | -3.5067 | -3.5172 | -3.5033 | -3.5281
180 | 13 | 0.0039136 | 0.003793 | 0.0041328 | 0.0038711 | 0.0037344 | -4.6502 | -4.6758 | -4.6297 | -4.6785 | -4.67 | -3.7414 | -3.7485 | -3.7069 | -3.7462 | -3.7381
188 | 13 | 0.0037305 | 0.0038047 | 0.0040663 | 0.0040811 | 0.004157 | -4.871 | -4.847 | -4.8327 | -4.8506 | -4.8455 | -3.9533 | -3.9485 | -3.9665 | -3.8984 | -3.9517
44 | 14 | 0.0036602 | 0.0038633 | 0.0038945 | 0.0040216 | 0.0040637 | 2.6887 | 2.7515 | 2.6914 | 2.6816 | 2.7128 | 3.6226 | 3.6674 | 3.6182 | 3.6288 | 3.6247
52 | 14 | 0.0038164 | 0.0041412 | 0.0037812 | 0.0040352 | 0.0039758 | 1.9 | 1.8911 | 1.9128 | 1.9027 | 1.8828 | 2.789 | 2.8064 | 2.7848 | 2.8105 | 2.795
60 | 14 | 0.0040002 | 0.0038789 | 0.0036992 | 0.0040371 | 0.0038281 | 0.81963 | 0.84403 | 0.8164 | 0.84106 | 0.80754 | 1.7168 | 1.7151 | 1.7213 | 1.7272 | 1.7238
68 | 14 | 0.0040644 | 0.0040091 | 0.0041267 | 0.0041361 | 0.0039392 | 0.23664 | 0.23981 | 0.28417 | 0.23521 | 0.22792 | 1.1486 | 1.1621 | 1.1634 | 1.1696 | 1.1332
76 | 14 | 0.0037969 | 0.0038242 | 0.0038633 | 0.0040432 | 0.0039363 | -0.2934 | -0.28546 | -0.29016 | -0.30207 | -0.30714 | 0.59061 | 0.58735 | 0.59479 | 0.57399 | 0.60915
84 | 14 | 0.00393 | 0.0039522 | 0.0038906 | 0.0039532 | 0.0038633 | -0.80151 | -0.7948 | -0.82261 | -0.85076 | -0.86139 | 0.069804 | 0.052313 | 0.053279 | 0.045687 | 0.063919
92 | 14 | 0.0036289 | 0.0038008 | 0.0040131 | 0.0039122 | 0.0038398 | -1.2851 | -1.3158 | -1.2952 | -1.3069 | -1.3051 | -0.38403 | -0.39931 | -0.41179 | -0.38914 | -0.36655
100 | 14 | 0.0036328 | 0.0038516 | 0.0039519 | 0.0037812 | 0.0037891 | -1.7186 | -1.708 | -1.7374 | -1.7217 | -1.7274 | -0.82737 | -0.81678 | -0.83316 | -0.83758 | -0.83495
108 | 14 | 0.0039958 | 0.0038164 | 0.0039023 | 0.003968 | 0.0038203 | -2.1352 | -2.1306 | -2.0982 | -2.0751 | -2.0958 | -1.2482 | -1.2303 | -1.2263 | -1.2139 | -1.223
116 | 14 | 0.0037891 | 0.0040447 | 0.0038711 | 0.0037344 | 0.0039953 | -2.4867 | -2.4921 | -2.4744 | -2.4884 | -2.4624 | -1.5854 | -1.582 | -1.5975 | -1.5846 | -1.5703
124 | 14 | 0.0042995 | 0.003875 | 0.0038203 | 0.0038437 | 0.0038281 | -2.7826 | -2.8113 | -2.7982 | -2.812 | -2.7928 | -1.9097 | -1.9134 | -1.9091 | -1.8975 | -1.9089
132 | 14 | 0.0037539 | 0.004004 | 0.0037812 | 0.003832 | 0.0038594 | -3.1 | -3.0741 | -3.0713 | -3.0524 | -3.0648 | -2.1784 | -2.1695 | -2.1919 | -2.1816 | -2.2
140 | 14 | 0.0039561 | 0.0040194 | 0.0038828 | 0.0037031 | 0.003982 | -3.3111 | -3.3 | -3.2901 | -3.3233 | -3.2939 | -2.4309 | -2.3989 | -2.4141 | -2.4254 | -2.4027
148 | 14 | 0.0040013 | 0.004137 | 0.0038398 | 0.0039328 | 0.0038945 | -3.299 | -3.3118 | -3.2991 | -3.3141 | -3.2976 | -2.367 | -2.3961 | -2.3786 | -2.3588 | -2.3821
156 | 14 | 0.0040343 | 0.0038828 | 0.0039219 | 0.0040591 | 0.0039765 | -3.5974 | -3.6 | -3.606 | -3.5972 | -3.5853 | -2.6856 | -2.6987 | -2.6661 | -2.6781 | -2.6633
164 | 14 | 0.0038867 | 0.0040609 | 0.0037969 | 0.0039388 | 0.0036445 | -3.8818 | -3.8939 | -3.8414 | -3.8786 | -3.8633 | -2.9234 | -2.9471 | -2.9237 | -2.923 | -2.9446
172 | 14 | 0.0040135 | 0.003992 | 0.0040751 | 0.0037187 | 0.003707 | -4.0952 | -4.1193 | -4.0966 | -4.0983 | -4.1346 | -3.1993 | -3.1968 | -3.2095 | -3.2107 | -3.1947
180 | 14 | 0.0037695 | 0.0039494 | 0.00375 | 0.004167 | 0.0036914 | -4.3461 | -4.3235 | -4.3531 | -4.3331 | -4.3167 | -3.4291 | -3.4149 | -3.4158 | -3.434 | -3.4421
188 | 14 | 0.0040765 | 0.0042192 | 0.0038594 | 0.0040437 | 0.0038516 | -4.5486 | -4.5377 | -4.592 | -4.546 | -4.5737 | -3.6571 | -3.6549 | -3.666 | -3.6426 | -3.6554
196 | 14 | 0.0041851 | 0.0037578 | 0.0039956 | 0.0040057 | 0.0038477 | -4.7559 | -4.7769 | -4.7381 | -4.7595 | -4.7302 | -3.8354 | -3.8272 | -3.8387 | -3.8653 | -3.842
max FAR |  | 0.0042995 | 0.0042192 | 0.0041328 | 0.004167 | 0.0042322
average FAR |  | 0.0038988 | 0.0039182 | 0.0038882 | 0.0039067 | 0.0039102