## Sheet1
SCS [kHz] | 15 | 15 | 30 | 30 | 30 | 30 | 60 | 60 | 60 | 60 | 120 | 120 | 120 | 120
symbols/TTI | 7 | 14 | 7 | 7 | 14 | 14 | 7 | 7 | 14 | 14 | 14 | 14 | 28 | 28
TTI duration [ms] | 0.5 | 1 | 0.25 | 0.25 | 0.5 | 0.5 | 0.125 | 0.125 | 0.25 | 0.25 | 0.125 | 0.125 | 0.25 | 0.25
# of processes | 8 | 8 | 8 | 16 | 8 | 16 | 8 | 16 | 8 | 16 | 8 | 16 | 8 | 16
Max HARQ RTT | 4 | 8 | 2 | 4 | 4 | 8 | 1 | 2 | 2 | 4 | 1 | 2 | 2 | 4
Cell range [km] | 30 | 30 | 3 | 3 | 3 | 3 | 1 | 1 | 1 | 1 | 1 | 1 | 1 | 1
Propagation RTT [ms] | 0.2 | 0.2 | 0.02 | 0.02 | 0.02 | 0.02 | 0.0066667 | 0.0066667 | 0.0066667 | 0.0066667 | 0.0066667 | 0.0066667 | 0.0066667 | 0.0066667
Packet Tx duration | 0.5 | 1 | 0.25 | 0.25 | 0.5 | 0.5 | 0.125 | 0.125 | 0.25 | 0.25 | 0.125 | 0.125 | 0.25 | 0.25
HARQ-ACK duration | 0.5 | 1 | 0.25 | 0.25 | 0.5 | 0.5 | 0.125 | 0.125 | 0.25 | 0.25 | 0.125 | 0.125 | 0.25 | 0.25
UE proc delay (ms) | 0.75 | 1.25 | 0.5 | 0.5 | 0.75 | 0.75 | 0.375 | 0.375 | 0.5 | 0.5 | 0.375 | 0.375 | 0.5 | 0.5
NB proc delay (ms) | 1.25 | 2.25 | 0.75 | 0.75 | 1.25 | 1.25 | 0.5 | 0.5 | 0.75 | 0.75 | 0.5 | 0.5 | 0.75 | 0.75
FH 2-way delay (ms) | 1 | 1 | 1 | 1 | 1 | 1 | 1 | 1 | 1 | 1 | 1 | 1 | 1 | 1
Loop RTT | 4.2 | 6.7 | 2.77 | 2.77 | 4.02 | 4.02 | 2.1317 | 2.1317 | 2.7567 | 2.7567 | 2.1317 | 2.1317 | 2.7567 | 2.7567
Margin | -0.2 | 1.3 | -0.77 | 1.23 | -0.02 | 3.98 | -1.1317 | -0.13167 | -0.75667 | 1.2433 | -1.1317 | -0.13167 | -0.75667 | 1.2433
SCS [kHz] | 15 | 30 | 30 | 60 | 60 | 120 | 120 | 120 | 120
symbols/TTI | 14 | 14 | 14 | 14 | 14 | 14 | 14 | 28 | 28
TTI duration [ms] | 1 | 0.5 | 0.5 | 0.25 | 0.25 | 0.125 | 0.125 | 0.25 | 0.25
# of processes | 8 | 8 | 16 | 8 | 16 | 8 | 16 | 8 | 16
Max HARQ RTT | 8 | 4 | 8 | 2 | 4 | 1 | 2 | 2 | 4
Cell range [km] | 30 | 3 | 3 | 1 | 1 | 1 | 1 | 1 | 1
Propagation RTT [ms] | 0.2 | 0.02 | 0.02 | 0.0066667 | 0.0066667 | 0.0066667 | 0.0066667 | 0.0066667 | 0.0066667
Packet Tx duration | 1 | 0.5 | 0.5 | 0.25 | 0.25 | 0.125 | 0.125 | 0.25 | 0.25
HARQ-ACK duration | 1 | 0.5 | 0.5 | 0.25 | 0.25 | 0.125 | 0.125 | 0.25 | 0.25
UE proc delay (symbols) | 13 | 13 | 13 | 20 | 20 | 24 | 24 | 24 | 24
UE slot alignment (symbols)
UE delay (ms) | 0.92857 | 0.46429 | 0.46429 | 0.35714 | 0.35714 | 0.21429 | 0.21429 | 0.42857 | 0.42857
NB proc delay (ms) | 2.25 | 1.25 | 1.25 | 0.75 | 0.75 | 0.5 | 0.5 | 0.75 | 0.75
FH 2-way delay (ms) | 1 | 1 | 1 | 1 | 1 | 1 | 1 | 1 | 1
Loop RTT | 6.3786 | 3.7343 | 3.7343 | 2.6138 | 2.6138 | 1.971 | 1.971 | 2.6852 | 2.6852
Margin | 1.6214 | 0.26571 | 4.2657 | -0.61381 | 1.3862 | -0.97095 | 0.029048 | -0.68524 | 1.3148
Updated table below
SCS [kHz] | 15 | 30 | 30 | 60 | 60 | 120 | 120 | 120 | 120
symbols/TTI | 14 | 14 | 14 | 14 | 14 | 14 | 14 | 28 | 28
TTI duration [ms] | 1 | 0.5 | 0.5 | 0.25 | 0.25 | 0.125 | 0.125 | 0.25 | 0.25
# of processes | 8 | 8 | 16 | 8 | 16 | 8 | 16 | 8 | 16
Max HARQ RTT | 8 | 4 | 8 | 2 | 4 | 1 | 2 | 2 | 4
Cell range [km] | 30 | 3 | 3 | 1 | 1 | 1 | 1 | 1 | 1
Propagation RTT [ms] | 0.2 | 0.02 | 0.02 | 0.0066667 | 0.0066667 | 0.0066667 | 0.0066667 | 0.0066667 | 0.0066667
Packet Tx duration | 1 | 0.5 | 0.5 | 0.25 | 0.25 | 0.125 | 0.125 | 0.25 | 0.25
HARQ-ACK duration | 1 | 0.5 | 0.5 | 0.25 | 0.25 | 0.125 | 0.125 | 0.25 | 0.25
UE proc delay (symbols) | 13 | 13 | 13 | 20 | 20 | 24 | 24 | 24 | 24
Proc delay + slot alignment (symbols) | 28 | 14 | 14 | 28 | 28 | 28 | 28 | 28 | 28
UE delay (ms) | 2 | 0.5 | 0.5 | 0.5 | 0.5 | 0.25 | 0.25 | 0.25 | 0.25
NB proc delay (ms) | 2.25 | 1.25 | 1.25 | 0.75 | 0.75 | 0.5 | 0.5 | 0.75 | 0.75
FH 2-way delay (ms) | 1 | 1 | 1 | 1 | 1 | 1 | 1 | 1 | 1
Loop RTT | 7.45 | 3.77 | 3.77 | 2.7567 | 2.7567 | 2.0067 | 2.0067 | 2.5067 | 2.5067
Actual HARQ RTT | 8 | 4 | 4 | 3 | 3 | 2.125 | 2.125 | 2.75 | 2.75
Margin | 0 | 0 | 4 | -1 | 1 | -1.125 | -0.125 | -0.75 | 1.25