## PO SFN Auto_Calc
Reference : 3GPP TS 36.304, Section 7.1 and 7.2
| Input DRX Value here |  |  |  | Input IMSI number here | 235999876543210
DRX Cycle, T | 32 |  |  |  | IMSI | IMSI+1 | IMSI+2 | IMSI+3 | IMSI+5 | IMSI+7 | IMSI + DRX
| 64 |  |  |  | 235999876543210 | 235999876543211 | 235999876543212 | 235999876543213 | 235999876543215 | 235999876543217 | 235999876543242
N | 32 | nB=4T | 128 |  | IMSI | IMSI+1 | IMSI+2 | IMSI+3 | IMSI+5 | IMSI+7 | IMSI+DRX
Ns | 4 | Ns | 4 | First PO, SFN | 10 | 11 | 12 | 13 | 15 | 17 | 10
UE_ID | 746 |  |  | Next PO, SFN | 42 | 43 | 44 | 45 | 47 | 49 | 42
UE_ID MOD N | 10
SFN | 10 |  |  | Subframe (i_s) | 3 | 3 | 3 | 3 | 3 | 3 | 0
Floor | 23
N | 32 | nB=2T | 64 |  | IMSI | IMSI+1 | IMSI+2 | IMSI+3 | IMSI+5 | IMSI+7 | IMSI+DRX
Ns | 2 | NS | 2 | First PO, SFN | 10 | 11 | 12 | 13 | 15 | 17 | 10
UE_ID | 746 |  |  | Next PO, SFN | 42 | 43 | 44 | 45 | 47 | 49 | 42
UE_ID MOD N | 10
SFN | 10 |  |  | Subframe (i_s) | 1 | 1 | 1 | 1 | 1 | 1 | 0
N | 32 | nB=T | 32 |  | IMSI | IMSI+1 | IMSI+2 | IMSI+3 | IMSI+5 | IMSI+7 | IMSI+DRX
Ns | 1 | Ns | 1 | First PO, SFN | 10 | 11 | 12 | 13 | 15 | 17 | 10
UE_ID | 746 |  |  | Next PO, SFN | 42 | 43 | 44 | 45 | 47 | 49 | 42
UE_ID MOD N | 10
SFN | 10 |  |  | Subframe (i_s) | 0 | 0 | 0 | 0 | 0 | 0 | 0
N | 16 | nB=T/2 | 16 |  | IMSI | IMSI+1 | IMSI+2 | IMSI+3 | IMSI+5 | IMSI+7 | IMSI+DRX
Ns | 1 | Ns | 1 | First PO, SFN | 20 | 22 | 24 | 26 | 30 | 2 | 20
UE_ID | 746 |  |  | Next PO, SFN | 52 | 54 | 56 | 58 | 62 | 34 | 52
UE_ID MOD N | 10
SFN | 20 |  |  | Subframe (i_s) | 0 | 0 | 0 | 0 | 0 | 0 | 0
N | 8 | nB=T/4 | 8 |  | IMSI | IMSI+1 | IMSI+2 | IMSI+3 | IMSI+5 | IMSI+7 | IMSI+DRX
Ns | 1 | Ns | 1 | First PO, SFN | 8 | 12 | 16 | 20 | 28 | 4 | 8
UE_ID | 746 |  |  | Next PO, SFN | 40 | 44 | 48 | 52 | 60 | 36 | 40
UE_ID MOD N | 2
SFN | 8 |  |  | Subframe (i_s) | 0 | 0 | 0 | 0 | 0 | 0 | 0
N | 4 | nB=T/8 | 4 |  | IMSI | IMSI+1 | IMSI+2 | IMSI+3 | IMSI+5 | IMSI+7 | IMSI+DRX
Ns | 1 | Ns | 1 | First PO, SFN | 16 | 24 | 0 | 8 | 24 | 8 | 16
UE_ID | 746 |  |  | Next PO, SFN | 48 | 56 | 32 | 40 | 56 | 40 | 48
UE_ID MOD N | 2
SFN | 16 |  |  | Subframe (i_s) | 0 | 0 | 0 | 0 | 0 | 0 | 0
N | 2 | nB=T/16 | 2 |  | IMSI | IMSI+1 | IMSI+2 | IMSI+3 | IMSI+5 | IMSI+7 | IMSI+DRX
Ns | 1 | Ns | 1 | First PO, SFN | 0 | 16 | 0 | 16 | 16 | 16 | 0
UE_ID | 746 |  |  | Next PO, SFN | 32 | 48 | 32 | 48 | 48 | 48 | 32
UE_ID MOD N | 0
SFN | 0 |  |  | Subframe (i_s) | 0 | 0 | 0 | 0 | 0 | 0 | 0