## Mismatch(Spur40GHz)sep
PathA |  | A | D | E | F | G |  |  | H | I | J | K |  | L | M
|  | VNA | C5 | Feedthrough | C8 | Reference Antenna | Free space loss including antenna gain | Meas. antenna | C6 | Feedthrough | C4 | amplification unit | (S22) | C2 | VNA
VSWR
| Reflection coefficient | 0.031623 | 0.19953 | 0.13043 | 0.19953 | 0.33333 |  | 0.33333 | 0.19953 | 0.13043 | 0.19953 | 0.55556 | 0.55556 | 0.19953 | 0.031623
| Loss [dB] |  | 7.1756 | 0.65955 | 6.9998 | 0 | 45.21 | 0 | 3 | 0.65955 | 3 | -45 | 50 | 3.5878
| Loss [linear] |  | 0.43774 | 0.92688 | 0.44669 | 1 | 0.0054891 | 1 | 0.70795 | 0.92688 | 0.70795 | 177.8279 | 0.0031623 | 0.66162
Calibration stage
PathB |  | A | B | O | P | Q | R | S | T | U | V | W | X | Y | Z | AA | N | M
|  | VNA | C9 | Feedthrough | Cable W6 | K6 | Cable W5 | S1 | Cable W4 | K5 | Cable W3 | K3 | Cable W2 | K1 | Cable W1 | Feedthrough | C1 | VNA
VSWR
| Reflection coefficient | 0.031623 | 0.19953 | 0.13043 | 0.19953 | 0.33333 | 0.19953 | 0.28571 | 0.19953 | 0.375 | 0.19953 | 0.31034 | 0.19953 | 0.31034 | 0.19953 | 0.13043 | 0.19953 | 0.031623
| Loss [dB] |  | 3.5878 | 0.65955 | 0.612 | 1.1 | 0.612 | 4 | 0.612 | 1.2 | 0.612 | 1.1 | 0.612 | 1.1 | 0.612 | 0.65955 | 3.5878
| Loss [linear] |  | 0.66162 | 0.92688 | 0.93197 | 0.88105 | 0.93197 | 0.63096 | 0.93197 | 0.87096 | 0.93197 | 0.88105 | 0.93197 | 0.88105 | 0.93197 | 0.92688 | 0.66162
Measurement stage
PathC |  | G | H | I | J | K |  | L | O | P | Q | R | S | T | U | V | W | X | Y | Z | AA | N | AB
|  | Meas. antenna | C6 | Feedthrough | C4 | amplification unit | (S22) | C2 | Feedthrough | Cable W6 | K6 | Cable W5 | S1 | Cable W4 | K5 | Cable W3 | K3 | Cable W2 | K1 | Cable W1 | Feedthrough | C1 | gNB
VSWR
| Reflection coefficient | 0.31623 | 0.19953 | 0.13043 | 0.19953 | 0.55556 | 0.55556 | 0.19953 | 0.13043 | 0.19953 | 0.33333 | 0.19953 | 0.28571 | 0.19953 | 0.375 | 0.19953 | 0.31034 | 0.19953 | 0.31034 | 0.19953 | 0.13043 | 0.19953 | 0.55556
| Loss [dB] |  | 3 | 0.65955 | 3 | -45 | 50 | 3.5878 | 0.65955 | 0.612 | 1.1 | 0.612 | 4 | 0.612 | 1.2 | 0.612 | 1.1 | 0.612 | 1.1 | 0.612 | 0.65955 | 3.5878
| Loss [linear] |  | 0.70795 | 0.92688 | 0.70795 | 177.8279 | 0.0031623 | 0.66162 | 0.92688 | 0.93197 | 0.88105 | 0.93197 | 0.63096 | 0.93197 | 0.87096 | 0.93197 | 0.88105 | 0.93197 | 0.88105 | 0.93197 | 0.92688 | 0.66162
Calibration stage時のMismatch
| SQRT | (AD)^2+(ADE)^2+(ADEF)^2+(ADEFG)^2+(ADEFGH)^2+(ADEFGHI)^2+(ADEFGHIJ)^2+(ADEFGHIJK)^2+(ADEFGHIJKL)^2+(ADEFGHIJKLM)^2
+(DE)^2+(DEF)^2+(DEFG)^2+(DEFGH)^2+(DEFGHI)^2+(DEFGHIJ)^2+(DEFGHIJK)^2+(DEFGHIJKL)^2+(DEFGHIJKLM)^2
+(EF)^2+(EFG)^2+(EFGH)^2+(EFGHI)^2+(EFGHIJ)^2+(EFGHIJK)^2+(EFGHIJKL)^2+(EFGHIJKLM)^2
+(FG)^2+(FGH)^2+(FGHI)^2+(FGHIJ)^2+(FGHIJK)^2+(FGHIJKL)^2+(FGHIJKLM)^2
+(GH)^2+(GHI)^2+(GHIJ)^2+(GHIJK)^2+(GHIJKL)^2+(GHIJKLM)^2
+(HI)^2+(HIJ)^2+(HIJK)^2+(HIJKL)^2+(HIJKLM)^2
+(IJ)^2+(IJK)^2+(IJKL)^2+(IJKLM)^2
+(JK)^2+(JKL)^2+(JKLM)^2
+(KL)^2+(KLM)^2
+(LM)^2
| SQRT | (AB)^2+(ABO)^2+(ABOP)^2+(ABOPQ)^2+(ABOPQR)^2+(ABOPQRS)^2+(ABOPQRST)^2+(ABOPQRSTU)^2+(ABOPQRSTUV)^2+(ABOPQRSTUVW)^2+(ABOPQRSTUVWX)^2+(ABOPQRSTUVWXY)^2+(ABOPQRSTUVWXYZ)^2+(ABOPQRSTUVWXYZAA)^2+(ABOPQRSTUVWXYZAAN)^2+(ABOPQRSTUVWXYZAANM)^2
+(BO)^2+(BOP)^2+(BOPQ)^2+(BOPQR)^2+(BOPQRS)^2+(BOPQRST)^2+(BOPQRSTU)^2+(BOPQRSTUV)^2+(BOPQRSTUVW)^2+(BOPQRSTUVWX)^2+(BOPQRSTUVWXY)^2+(BOPQRSTUVWXYZ)^2+(BOPQRSTUVWXYZAA)^2+(BOPQRSTUVWXYZAAN)^2+(BOPQRSTUVWXYZAANM)^2
+(OP)^2+(OPQ)^2+(OPQR)^2+(OPQRS)^2+(OPQRST)^2+(OPQRSTU)^2+(OPQRSTUV)^2+(OPQRSTUVW)^2+(OPQRSTUVWX)^2+(OPQRSTUVWXY)^2+(OPQRSTUVWXYZ)^2+(OPQRSTUVWXYZAA)^2+(OPQRSTUVWXYZAAN)^2+(OPQRSTUVWXYZAANM)^2
+(PQ)^2+(PQR)^2+(PQRS)^2+(PQRST)^2+(PQRSTU)^2+(PQRSTUV)^2+(PQRSTUVW)^2+(PQRSTUVWX)^2+(PQRSTUVWXY)^2+(PQRSTUVWXYZ)^2+(PQRSTUVWXYZAA)^2+(PQRSTUVWXYZAAN)^2+(PQRSTUVWXYZAANM)^2
+(QR)^2+(QRS)^2+(QRST)^2+(QRSTU)^2+(QRSTUV)^2+(QRSTUVW)^2+(QRSTUVWX)^2+(QRSTUVWXY)^2+(QRSTUVWXYZ)^2+(QRSTUVWXYZAA)^2+(QRSTUVWXYZAAN)^2+(QRSTUVWXYZAANM)^2
+(RS)^2+(RST)^2+(RSTU)^2+(RSTUV)^2+(RSTUVW)^2+(RSTUVWX)^2+(RSTUVWXY)^2+(RSTUVWXYZ)^2+(RSTUVWXYZAA)^2+(RSTUVWXYZAAN)^2+(RSTUVWXYZAANM)^2
+(ST)^2+(STU)^2+(STUV)^2+(STUVW)^2+(STUVWX)^2+(STUVWXY)^2+(STUVWXYZ)^2+(STUVWXYZAA)^2+(STUVWXYZAAN)^2+(STUVWXYZAANM)^2
+(TU)^2+(TUV)^2+(TUVW)^2+(TUVWX)^2+(TUVWXY)^2+(TUVWXYZ)^2+(TUVWXYZAA)^2+(TUVWXYZAAN)^2+(TUVWXYZAANM)^2
+(UV)^2+(UVW)^2+(UVWX)^2+(UVWXY)^2+(UVWXYZ)^2+(UVWXYZAA)^2+(UVWXYZAAN)^2+(UVWXYZAANM)^2
+(VW)^2+(VWX)^2+(VWXY)^2+(VWXYZ)^2+(VWXYZAA)^2+(VWXYZAAN)^2+(VWXYZAANM)^2
+(WX)^2+(WXY)^2+(WXYZ)^2+(WXYZAA)^2+(WXYZAAN)^2+(WXYZAANM)^2
+(XY)^2+(XYZ)^2+(XYZAA)^2+(XYZAAN)^2+(XYZAANM)^2
+(YZ)^2+(YZAA)^2+(YZAAN)^2+(YZAANM)^2
+(ZAA)^2+(ZAAN)^2+(ZAANM)^2
+(AAN)^2+(AANM)^2
+(NM)^2
Measurement stage時のMismatch
| SQRT | (GH)^2+(GHI)^2+(GHIJ)^2+(GHIJK)^2+(GHIJKL)^2+(GHIJKLO)^2+(GHIJKLOP)^2+(GHIJKLOPQ)^2+(GHIJKLOPQR)^2+(GHIJKLOPQRS)^2+(GHIJKLOPQRST)^2+(GHIJKLOPQRSTU)^2+(GHIJKLOPQRSTUV)^2+(GHIJKLOPQRSTUVW)^2+(GHIJKLOPQRSTUVWX)^2+(GHIJKLOPQRSTUVWXY)^2+(GHIJKLOPQRSTUVWXYZ)^2+(GHIJKLOPQRSTUVWXYZAA)^2+(GHIJKLOPQRSTUVWXYZAAN)^2+(GHIJKLOPQRSTUVWXYZAANAB)^2
+(HI)^2+(HIJ)^2+(HIJK)^2+(HIJKL)^2+(HIJKLO)^2+(HIJKLOP)^2+(HIJKLOPQ)^2+(HIJKLOPQR)^2+(HIJKLOPQRS)^2+(HIJKLOPQRST)^2+(HIJKLOPQRSTU)^2+(HIJKLOPQRSTUV)^2+(HIJKLOPQRSTUVW)^2+(HIJKLOPQRSTUVWX)^2+(HIJKLOPQRSTUVWXY)^2+(HIJKLOPQRSTUVWXYZ)^2+(HIJKLOPQRSTUVWXYZAA)^2+(HIJKLOPQRSTUVWXYZAAN)^2+(HIJKLOPQRSTUVWXYZAANAB)^2
+(IJ)^2+(IJK)^2+(IJKL)^2+(IJKLO)^2+(IJKLOP)^2+(IJKLOPQ)^2+(IJKLOPQR)^2+(IJKLOPQRS)^2+(IJKLOPQRST)^2+(IJKLOPQRSTU)^2+(IJKLOPQRSTUV)^2+(IJKLOPQRSTUVW)^2+(IJKLOPQRSTUVWX)^2+(IJKLOPQRSTUVWXY)^2+(IJKLOPQRSTUVWXYZ)^2+(IJKLOPQRSTUVWXYZAA)^2+(IJKLOPQRSTUVWXYZAAN)^2+(IJKLOPQRSTUVWXYZAANAB)^2
+(JK)^2+(JKL)^2+(JKLO)^2+(JKLOP)^2+(JKLOPQ)^2+(JKLOPQR)^2+(JKLOPQRS)^2+(JKLOPQRST)^2+(JKLOPQRSTU)^2+(JKLOPQRSTUV)^2+(JKLOPQRSTUVW)^2+(JKLOPQRSTUVWX)^2+(JKLOPQRSTUVWXY)^2+(JKLOPQRSTUVWXYZ)^2+(JKLOPQRSTUVWXYZAA)^2+(JKLOPQRSTUVWXYZAAN)^2+(JKLOPQRSTUVWXYZAANAB)^2
+(KL)^2+(KLO)^2+(KLOP)^2+(KLOPQ)^2+(KLOPQR)^2+(KLOPQRS)^2+(KLOPQRST)^2+(KLOPQRSTU)^2+(KLOPQRSTUV)^2+(KLOPQRSTUVW)^2+(KLOPQRSTUVWX)^2+(KLOPQRSTUVWXY)^2+(KLOPQRSTUVWXYZ)^2+(KLOPQRSTUVWXYZAA)^2+(KLOPQRSTUVWXYZAAN )^2+(KLOPQRSTUVWXYZAANAB)^2
+(LO)^2+(LOP)^2+(LOPQ)^2+(LOPQR)^2+(LOPQRS)^2+(LOPQRST)^2+(LOPQRSTU)^2+(LOPQRSTUV)^2+(LOPQRSTUVW)^2+(LOPQRSTUVWX)^2+(LOPQRSTUVWXY)^2+(LOPQRSTUVWXYZ)^2+(LOPQRSTUVWXYZAA)^2+(LOPQRSTUVWXYZAAN)^2+(LOPQRSTUVWXYZAANAB)^2
+(OP)^2+(OPQ)^2+(OPQR)^2+(OPQRS)^2+(OPQRST)^2+(OPQRSTU)^2+(OPQRSTUV)^2+(OPQRSTUVW)^2+(OPQRSTUVWX)^2+(OPQRSTUVWXY)^2+(OPQRSTUVWXYZ)^2+(OPQRSTUVWXYZAA)^2+(OPQRSTUVWXYZAAN)^2+(OPQRSTUVWXYZAANAB)^2
+(PQ)^2+(PQR)^2+(PQRS)^2+(PQRST)^2+(PQRSTU)^2+(PQRSTUV)^2+(PQRSTUVW)^2+(PQRSTUVWX)^2+(PQRSTUVWXY)^2+(PQRSTUVWXYZ)^2+(PQRSTUVWXYZAA)^2+(PQRSTUVWXYZAAN)^2+(PQRSTUVWXYZAANAB)^2
+(QR)^2+(QRS)^2+(QRST)^2+(QRSTU)^2+(QRSTUV)^2+(QRSTUVW)^2+(QRSTUVWX)^2+(QRSTUVWXY)^2+(QRSTUVWXYZ)^2+(QRSTUVWXYZAA)^2+(QRSTUVWXYZAAN)^2+(QRSTUVWXYZAANAB)^2
+(RS)^2+(RST)^2+(RSTU)^2+(RSTUV)^2+(RSTUVW)^2+(RSTUVWX)^2+(RSTUVWXY)^2+(RSTUVWXYZ)^2+(RSTUVWXYZAA)^2+(RSTUVWXYZAAN)^2+(RSTUVWXYZAANAB)^2
+(ST)^2+(STU)^2+(STUV)^2+(STUVW)^2+(STUVWX)^2+(STUVWXY)^2+(STUVWXYZ)^2+(STUVWXYZAA)^2+(STUVWXYZAAN)^2+(STUVWXYZAANAB)^2
+(TU)^2+(TUV)^2+(TUVW)^2+(TUVWX)^2+(TUVWXY)^2+(TUVWXYZ)^2+(TUVWXYZAA)^2+(TUVWXYZAAN)^2+(TUVWXYZAANAB)^2
+(UV)^2+(UVW)^2+(UVWX)^2+(UVWXY)^2+(UVWXYZ)^2+(UVWXYZAA)^2+(UVWXYZAAN)^2+(UVWXYZAANAB)^2
+(VW)^2+(VWX)^2+(VWXY)^2+(VWXYZ)^2+(VWXYZAA)^2+(VWXYZAAN)^2+(VWXYZAANAB)^2
+(WX)^2+(WXY)^2+(WXYZ)^2+(WXYZAA)^2+(WXYZAAN)^2+(WXYZAANAB)^2
+(XY)^2+(XYZ)^2+(XYZAA)^2+(XYZAAN)^2+(XYZAANAB)^2
+(YZ)^2+(YZAA)^2+(YZAAN)^2+(YZAANAB)^2
+(ZAA)^2+(ZAAN)^2+(ZAANAB)^2
+(AAN)^2+(AANAB)^2
+(NAB)^2
共通項のキャンセル
Mismatch calculation for each contribution (dB)
16.2635
| AD | 0.038796
| ADE | 0.0048598
| ADEF | 0.0063866
| ADEFG | 0.002129
| ADEFGH | 3.8396e-08
| ADEFGHI | 1.258e-08
| ADEFGHIJ | 1.6532e-08
| ADEFGHIJK | 2.3071e-08
| ADEFGHIJKL | 4.6595e-09
| ADEFGHIJKLM | 3.2326e-10
| DE | 0.16002
| DEF | 0.2103
| DEFG | 0.070102
| DEFGH | 1.2643e-06
| DEFGHI | 4.1423e-07
| DEFGHIJ | 5.4437e-07
| DEFGHIJK | 7.5967e-07
| DEFGHIJKL | 1.5342e-07
| DEFGHIJKLM | 1.0644e-08
| EF | 0.16002
| EFG | 0.053343
| EFGH | 9.6205e-07
| EFGHI | 3.152e-07
| EFGHIJ | 4.1423e-07
| EFGHIJK | 5.7806e-07
| EFGHIJKL | 1.1675e-07
| EFGHIJKLM | 8.0996e-09
| FG | 0.40895
| FGH | 7.3754e-06
| FGHI | 2.4165e-06
| FGHIJ | 3.1756e-06
| FGHIJK | 4.4316e-06
| FGHIJKL | 8.9502e-07
| FGHIJKLM | 6.2095e-08
| GHIJKLM | 0.003443
| HIJKLM | 0.004112
| IJKLM | 0.003129
| JKLM | 0.0095501
| LM | 0.038796
| AB | 0.038796
| ABO | 0.011102
| ABOP | 0.01459
| ABOPQ | 0.021171
| ABOPQR | 0.0098368
| ABOPQRS | 0.012234
| ABOPQRST | 0.0034014
| ABOPQRSTU | 0.0055525
| ABOPQRSTUV | 0.0022411
| ABOPQRSTUVW | 0.0030276
| ABOPQRSTUVWX | 0.001511
| ABOPQRSTUVWXY | 0.0020413
| ABOPQRSTUVWXYZ | 0.0010187
| ABOPQRSTUVWXYZAA | 0.00057843
| ABOPQRSTUVWXYZAAN | 0.00076015
| ABOPQRSTUVWXYZAANM | 5.2738e-05
| BO | 0.16002
| BOP | 0.2103
| BOPQ | 0.30515
| BOPQR | 0.14179
| BOPQRS | 0.17635
| BOPQRST | 0.049027
| BOPQRSTU | 0.080032
| BOPQRSTUV | 0.032302
| BOPQRSTUVW | 0.043639
| BOPQRSTUVWX | 0.021779
| BOPQRSTUVWXY | 0.029422
| BOPQRSTUVWXYZ | 0.014684
| BOPQRSTUVWXYZAA | 0.0083373
| BOPQRSTUVWXYZAAN | 0.010957
| BOPQRSTUVWXYZAANM | 0.00076015
| OPQRSTUVWXYZAANM | 0.00057843
| PQRSTUVWXYZAANM | 0.0010187
| QRSTUVWXYZAANM | 0.0021925
| RSTUVWXYZAANM | 0.001511
| STUVWXYZAANM | 0.0054348
| TUVWXYZAANM | 0.0043697
| UVWXYZAANM | 0.010826
| VWXYZAANM | 0.0066321
| WXYZAANM | 0.013289
| XYZAANM | 0.0098368
| YZAANM | 0.019711
| ZAANM | 0.01459
| AANM | 0.011102
| NM | 0.038796
| GHIJKLO | 0.013472
| GHIJKLOP | 0.017705
| GHIJKLOPQ | 0.025691
| GHIJKLOPQR | 0.011937
| GHIJKLOPQRS | 0.014847
| GHIJKLOPQRST | 0.0041276
| GHIJKLOPQRSTU | 0.006738
| GHIJKLOPQRSTUV | 0.0027195
| GHIJKLOPQRSTUVW | 0.003674
| GHIJKLOPQRSTUVWX | 0.0018336
| GHIJKLOPQRSTUVWXY | 0.0024771
| GHIJKLOPQRSTUVWXYZ | 0.0012362
| GHIJKLOPQRSTUVWXYZAA | 0.00070193
| GHIJKLOPQRSTUVWXYZAAN | 0.00092245
| GHIJKLOPQRSTUVWXYZAANAB | 0.0011243
| HIJKLO | 0.016961
| HIJKLOP | 0.022289
| HIJKLOPQ | 0.032343
| HIJKLOPQR | 0.015028
| HIJKLOPQRS | 0.018691
| HIJKLOPQRST | 0.0051963
| HIJKLOPQRSTU | 0.0084826
| HIJKLOPQRSTUV | 0.0034237
| HIJKLOPQRSTUVW | 0.0046253
| HIJKLOPQRSTUVWX | 0.0023083
| HIJKLOPQRSTUVWXY | 0.0031185
| HIJKLOPQRSTUVWXYZ | 0.0015563
| HIJKLOPQRSTUVWXYZAA | 0.00088367
| HIJKLOPQRSTUVWXYZAANAB | 0.0011613
| HIJKLOPQRSTUVWXYZAANAB | 0.0014154
| IJKLO | 0.012906
| IJKLOP | 0.016961
| IJKLOPQ | 0.024611
| IJKLOPQR | 0.011435
| IJKLOPQRS | 0.014223
| IJKLOPQRST | 0.0039541
| IJKLOPQRSTU | 0.0064547
| IJKLOPQRSTUV | 0.0026052
| IJKLOPQRSTUVW | 0.0035196
| IJKLOPQRSTUVWX | 0.0017565
| IJKLOPQRSTUVWXY | 0.002373
| IJKLOPQRSTUVWXYZ | 0.0011843
| IJKLOPQRSTUVWXYZAA | 0.00067242
| IJKLOPQRSTUVWXYZAAN | 0.00088367
| IJKLOPQRSTUVWXYZAANAB | 0.0010771
| JKLO | 0.039391
| JKLOP | 0.051767
| JKLOPQ | 0.075115
| JKLOPQR | 0.034902
| JKLOPQRS | 0.043409
| JKLOPQRST | 0.012068
| JKLOPQRSTU | 0.019701
| JKLOPQRSTUV | 0.0079515
| JKLOPQRSTUVW | 0.010742
| JKLOPQRSTUVWX | 0.0053611
| JKLOPQRSTUVWXY | 0.0072426
| JKLOPQRSTUVWXYZ | 0.0036145
| JKLOPQRSTUVWXYZAA | 0.0020523
| JKLOPQRSTUVWXYZAAN | 0.0026971
| JKLOPQRSTUVWXYZAANAB | 0.0032873
| KLO | 0.19504
| KLOP | 0.25632
| KLOPQ | 0.37193
| KLOPQR | 0.17281
| KLOPQRS | 0.21494
| KLOPQRST | 0.059756
| KLOPQRSTU | 0.097546
| KLOPQRSTUV | 0.039371
| KLOPQRSTUVW | 0.053189
| KLOPQRSTUVWX | 0.026545
| KLOPQRSTUVWXY | 0.035861
| KLOPQRSTUVWXYZ | 0.017897
| KLOPQRSTUVWXYZAA | 0.010162
| KLOPQRSTUVWXYZAAN | 0.013354
| KLOPQRSTUVWXYZAANAB | 0.016277
| LO | 0.16002
| LOP | 0.2103
| LOPQ | 0.30515
| LOPQR | 0.14179
| LOPQRS | 0.17635
| LOPQRST | 0.049027
| LOPQRSTU | 0.080032
| LOPQRSTUV | 0.032302
| LOPQRSTUVW | 0.043639
| LOPQRSTUVWX | 0.021779
| LOPQRSTUVWXY | 0.029422
| LOPQRSTUVWXYZ | 0.014684
| LOPQRSTUVWXYZAA | 0.0083373
| LOPQRSTUVWXYZAAN | 0.010957
| LOPQRSTUVWXYZAANAB | 0.013354
| OPQRSTUVWXYZAANAB | 0.010162
| PQRSTUVWXYZAANAB | 0.017897
| QRSTUVWXYZAANAB | 0.038517
| RSTUVWXYZAANAB | 0.026545
| STUVWXYZAANAB | 0.09548
| TUVWXYZAANAB | 0.076768
| UVWXYZAANAB | 0.1902
| VWXYZAANAB | 0.11651
| WXYZAANAB | 0.23347
| XYZAANAB | 0.17281
| YZAANAB | 0.34628
| ZAANAB | 0.25632
| AANAB | 0.19504
| NAB | 0.68158
Total RSS [dB]
1.3901
C2
C4
C4
C1
C2
C6
C1
C9
C6
C8
C5
Note on C4: Anritsu: Load match [dB]
Note on P4: Anritsu: Source match
Note on H6: Distance Feed Antenna to Reflector：0.726m->1m Freq：43.5GHz ->Pathloss：62.43dB->65.21dB Meas Antenna gain：15dBi->10dBi Reference Antenna gain：10dBi
Note on C12: Anritsu: Load match [dB]
Note on S12: Anritsu: Source match