## Upper bound MCS
UE capability index | # of layer | Modulation order | Scaling factor | MCSupper (FR2) | [7 empty] | MCSupper (FR1)
|  |  |  | 50MHz CBW |  | 100MHz CBW |  | 200MHz CBW |  | 400MHz CBW |  | 5MHz CBW |  |  | 10MHz CBW |  |  | 15MHz CBW |  |  | 20MHz CBW |  |  | 25MHz CBW |  |  | 30MHz CBW |  |  | 40MHz CBW |  |  | 50MHz CBW |  |  | 60MHz CBW |  |  | 80MHz CBW |  |  | 90MHz CBW |  |  | 100MHz CBW
|  |  |  | 60kHz SCS | 120kHz SCS | 60kHz SCS | 120kHz SCS | 60kHz SCS | 120kHz SCS | 60kHz SCS | 120kHz SCS | 15kHz SCS | 30kHz SCS | 60kHz SCS | 15kHz SCS | 30kHz SCS | 60kHz SCS | 15kHz SCS | 30kHz SCS | 60kHz SCS | 15kHz SCS | 30kHz SCS | 60kHz SCS | 15kHz SCS | 30kHz SCS | 60kHz SCS | 15kHz SCS | 30kHz SCS | 60kHz SCS | 15kHz SCS | 30kHz SCS | 60kHz SCS | 15kHz SCS | 30kHz SCS | 60kHz SCS | 15kHz SCS | 30kHz SCS | 60kHz SCS | 15kHz SCS | 30kHz SCS | 60kHz SCS | 15kHz SCS | 30kHz SCS | 60kHz SCS | 15kHz SCS | 30kHz SCS | 60kHz SCS
1 | 1 | 8 | 1 | [8 empty] | 27 | 26 |  | 27 | 27 | 26 | 27 | 26 | 27 | 27 | 27 | 27 | 26 | 26 | 27 | 26 | 26 | 26 | 27 | 27 | 27 | 27 | 26 | 26 |  | 27 | 27 |  | 27 | 26 |  | 26 | 27 |  | 26 | 27
2 | 1 | 8 | 0.8 | [8 empty] | 22 | 22 |  | 22 | 22 | 22 | 22 | 22 | 22 | 22 | 22 | 22 | 22 | 22 | 22 | 22 | 22 | 22 | 22 | 22 | 22 | 22 | 22 | 22 |  | 21 | 22 |  | 22 | 22 |  | 22 | 22 |  | 22 | 22
3 | 1 | 8 | 0.75 | [8 empty] | 21 | 21 |  | 20 | 21 | 21 | 20 | 21 | 21 | 21 | 20 | 21 | 21 | 20 | 21 | 21 | 21 | 21 | 21 | 21 | 20 | 20 | 21 | 20 |  | 21 | 20 |  | 21 | 20 |  | 20 | 21 |  | 21 | 20
4 | 1 | 8 | 0.4 | [8 empty] | 11 | 11 |  | 11 | 11 | 11 | 11 | 11 | 11 | 11 | 11 | 11 | 11 | 11 | 11 | 11 | 11 | 11 | 11 | 11 | 11 | 11 | 11 | 11 |  | 11 | 11 |  | 11 | 11 |  | 11 | 11 |  | 11 | 11
5 | 1 | 6 | 1 | 28 | 27 | 28 | 28 | 28 | 28 |  | 28 | 28 | 28 |  | 27 | 28 | 28 | 27 | 28 | 28 | 28 | 27 | 28 | 28 | 27 | 28 | 28 | 28 | 28 | 28 | 28 | 27 | 27 | 28 | 27 |  | 28 | 27 |  | 28 | 27 |  | 27 | 28 |  | 28 | 27
6 | 1 | 6 | 0.8 | 23 | 23 | 23 | 23 | 23 | 23 |  | 23 | 23 | 23 |  | 23 | 23 | 23 | 23 | 23 | 23 | 23 | 23 | 23 | 23 | 23 | 23 | 23 | 23 | 23 | 23 | 23 | 23 | 23 | 23 | 23 |  | 23 | 23 |  | 23 | 23 |  | 23 | 23 |  | 23 | 23
7 | 1 | 6 | 0.75 | 22 | 22 | 22 | 22 | 22 | 22 |  | 22 | 22 | 22 |  | 22 | 22 | 22 | 22 | 22 | 22 | 22 | 22 | 22 | 23 | 23 | 22 | 23 | 22 | 22 | 22 | 22 | 22 | 22 | 23 | 23 |  | 22 | 22 |  | 22 | 22 |  | 22 | 22 |  | 23 | 22
8 | 1 | 6 | 0.4 | 14 | 14 | 14 | 14 | 14 | 14 |  | 14 | 14 | 14 |  | 14 | 14 | 14 | 14 | 14 | 14 | 14 | 14 | 14 | 14 | 14 | 14 | 14 | 14 | 14 | 14 | 14 | 14 | 14 | 14 | 14 |  | 14 | 14 |  | 14 | 14 |  | 14 | 14 |  | 14 | 14
9 | 1 | 4 | 1 | 16 | 16 | 16 | 16 | 16 | 16 |  | 16 | 16 | 16 |  | 16 | 16 | 16 | 16 | 16 | 16 | 16 | 16 | 16 | 16 | 16 | 16 | 16 | 16 | 16 | 16 | 16 | 16 | 16 | 16 | 16 |  | 16 | 16 |  | 16 | 16 |  | 16 | 16 |  | 16 | 16
10 | 1 | 4 | 0.8 | 16 | 16 | 16 | 16 | 16 | 16 |  | 16 | 16 | 16 |  | 16 | 16 | 16 | 16 | 16 | 16 | 16 | 16 | 16 | 16 | 16 | 16 | 16 | 16 | 16 | 16 | 16 | 16 | 16 | 16 | 16 |  | 16 | 16 |  | 16 | 16 |  | 16 | 16 |  | 16 | 16
11 | 1 | 4 | 0.75 | 16 | 16 | 16 | 16 | 16 | 16 |  | 16 | 16 | 16 |  | 16 | 16 | 16 | 16 | 16 | 16 | 16 | 16 | 16 | 16 | 16 | 16 | 16 | 16 | 16 | 16 | 16 | 16 | 16 | 16 | 16 |  | 16 | 16 |  | 16 | 16 |  | 16 | 16 |  | 16 | 16
12 | 1 | 4 | 0.4 | 11 | 11 | 11 | 11 | 10 | 11 |  | 10 | 11 | 11 |  | 11 | 11 | 11 | 10 | 11 | 11 | 11 | 11 | 11 | 11 | 11 | 11 | 11 | 11 | 11 | 11 | 11 | 11 | 11 | 11 | 11 |  | 10 | 10 |  | 11 | 11 |  | 11 | 11 |  | 11 | 11
13 | 1 | 2 | 1 | 9 | 9 | 9 | 9 | 9 | 9 |  | 9 | 9 | 9 |  | 9 | 9 | 9 | 9 | 9 | 9 | 9 | 9 | 9 | 9 | 9 | 9 | 9 | 9 | 9 | 9 | 9 | 9 | 9 | 9 | 9 |  | 9 | 9 |  | 9 | 9 |  | 9 | 9 |  | 9 | 9
14 | 1 | 2 | 0.8 | 9 | 9 | 9 | 9 | 9 | 9 |  | 9 | 9 | 9 |  | 9 | 9 | 9 | 9 | 9 | 9 | 9 | 9 | 9 | 9 | 9 | 9 | 9 | 9 | 9 | 9 | 9 | 9 | 9 | 9 | 9 |  | 9 | 9 |  | 9 | 9 |  | 9 | 9 |  | 9 | 9
15 | 1 | 2 | 0.75 | 9 | 9 | 9 | 9 | 9 | 9 |  | 9 | 9 | 9 |  | 9 | 9 | 9 | 9 | 9 | 9 | 9 | 9 | 9 | 9 | 9 | 9 | 9 | 9 | 9 | 9 | 9 | 9 | 9 | 9 | 9 |  | 9 | 9 |  | 9 | 9 |  | 9 | 9 |  | 9 | 9
16 | 1 | 2 | 0.4 | 5 | 5 | 4 | 5 | 4 | 4 |  | 4 | 5 | 5 |  | 5 | 5 | 5 | 4 | 5 | 5 | 5 | 5 | 5 | 5 | 5 | 5 | 5 | 5 | 5 | 5 | 5 | 5 | 5 | 5 | 5 |  | 4 | 4 |  | 5 | 5 |  | 5 | 5 |  | 4 | 5
17 | 2 | 8 | 1 | [8 empty] | 27 | 26 |  | 27 | 27 | 26 | 27 | 26 | 27 | 27 | 27 | 27 | 26 | 26 | 27 | 26 | 26 | 26 | 27 | 27 | 27 | 27 | 26 | 26 |  | 27 | 27 |  | 27 | 26 |  | 26 | 27 |  | 26 | 27
18 | 2 | 8 | 0.8 | [8 empty] | 22 | 22 |  | 22 | 22 | 22 | 21 | 22 | 22 | 22 | 22 | 22 | 22 | 22 | 22 | 22 | 22 | 22 | 22 | 22 | 22 | 22 | 22 | 22 |  | 21 | 21 |  | 22 | 22 |  | 22 | 22 |  | 22 | 22
19 | 2 | 8 | 0.75 | [8 empty] | 21 | 21 |  | 20 | 21 | 21 | 20 | 21 | 21 | 21 | 20 | 21 | 21 | 20 | 21 | 21 | 21 | 21 | 21 | 21 | 20 | 20 | 21 | 20 |  | 21 | 20 |  | 21 | 20 |  | 20 | 21 |  | 21 | 20
20 | 2 | 8 | 0.4 | [8 empty] | 11 | 11 |  | 11 | 11 | 11 | 11 | 11 | 11 | 11 | 11 | 11 | 11 | 11 | 11 | 11 | 11 | 11 | 11 | 11 | 11 | 11 | 11 | 11 |  | 11 | 11 |  | 11 | 11 |  | 11 | 11 |  | 11 | 11
21 | 2 | 6 | 1 | 28 | 27 | 28 | 28 | 28 | 28 |  | 28 | 28 | 28 |  | 27 | 28 | 28 | 27 | 28 | 28 | 28 | 27 | 28 | 28 | 27 | 28 | 28 | 28 | 28 | 28 | 28 | 27 | 27 | 28 | 27 |  | 28 | 27 |  | 28 | 27 |  | 27 | 28 |  | 28 | 27
22 | 2 | 6 | 0.8 | 23 | 23 | 23 | 23 | 23 | 23 |  | 23 | 23 | 23 |  | 23 | 23 | 23 | 23 | 23 | 23 | 23 | 23 | 23 | 23 | 23 | 23 | 23 | 23 | 23 | 23 | 23 | 23 | 23 | 23 | 23 |  | 23 | 23 |  | 23 | 23 |  | 23 | 23 |  | 23 | 23
23 | 2 | 6 | 0.75 | 22 | 22 | 22 | 22 | 22 | 22 |  | 22 | 22 | 22 |  | 22 | 22 | 22 | 22 | 22 | 22 | 22 | 22 | 22 | 23 | 23 | 22 | 22 | 22 | 22 | 22 | 22 | 22 | 22 | 23 | 23 |  | 22 | 22 |  | 22 | 22 |  | 22 | 22 |  | 23 | 22
24 | 2 | 6 | 0.4 | 14 | 14 | 14 | 14 | 14 | 14 |  | 14 | 14 | 14 |  | 14 | 14 | 14 | 14 | 14 | 14 | 14 | 14 | 14 | 14 | 14 | 14 | 14 | 14 | 14 | 14 | 14 | 14 | 14 | 14 | 14 |  | 14 | 14 |  | 14 | 14 |  | 14 | 14 |  | 14 | 14
25 | 2 | 4 | 1 | 16 | 16 | 16 | 16 | 16 | 16 |  | 16 | 16 | 16 |  | 16 | 16 | 16 | 16 | 16 | 16 | 16 | 16 | 16 | 16 | 16 | 16 | 16 | 16 | 16 | 16 | 16 | 16 | 16 | 16 | 16 |  | 16 | 16 |  | 16 | 16 |  | 16 | 16 |  | 16 | 16
26 | 2 | 4 | 0.8 | 16 | 16 | 16 | 16 | 16 | 16 |  | 16 | 16 | 16 |  | 16 | 16 | 16 | 16 | 16 | 16 | 16 | 16 | 16 | 16 | 16 | 16 | 16 | 16 | 16 | 16 | 16 | 16 | 16 | 16 | 16 |  | 16 | 16 |  | 16 | 16 |  | 16 | 16 |  | 16 | 16
27 | 2 | 4 | 0.75 | 16 | 16 | 16 | 16 | 16 | 16 |  | 16 | 16 | 16 |  | 16 | 16 | 16 | 16 | 16 | 16 | 16 | 16 | 16 | 16 | 16 | 16 | 16 | 16 | 16 | 16 | 16 | 16 | 16 | 16 | 16 |  | 16 | 16 |  | 16 | 16 |  | 16 | 16 |  | 16 | 16
28 | 2 | 4 | 0.4 | 11 | 10 | 10 | 11 | 10 | 10 |  | 10 | 11 | 11 |  | 11 | 11 | 11 | 10 | 11 | 11 | 11 | 11 | 11 | 11 | 11 | 11 | 11 | 11 | 11 | 11 | 11 | 11 | 11 | 11 | 11 |  | 10 | 10 |  | 11 | 11 |  | 11 | 11 |  | 11 | 11
29 | 2 | 2 | 1 | 9 | 9 | 9 | 9 | 9 | 9 |  | 9 | 9 | 9 |  | 9 | 9 | 9 | 9 | 9 | 9 | 9 | 9 | 9 | 9 | 9 | 9 | 9 | 9 | 9 | 9 | 9 | 9 | 9 | 9 | 9 |  | 9 | 9 |  | 9 | 9 |  | 9 | 9 |  | 9 | 9
30 | 2 | 2 | 0.8 | 9 | 9 | 9 | 9 | 9 | 9 |  | 9 | 9 | 9 |  | 9 | 9 | 9 | 9 | 9 | 9 | 9 | 9 | 9 | 9 | 9 | 9 | 9 | 9 | 9 | 9 | 9 | 9 | 9 | 9 | 9 |  | 9 | 9 |  | 9 | 9 |  | 9 | 9 |  | 9 | 9
31 | 2 | 2 | 0.75 | 9 | 9 | 9 | 9 | 9 | 9 |  | 9 | 9 | 9 |  | 9 | 9 | 9 | 9 | 9 | 9 | 9 | 9 | 9 | 9 | 9 | 9 | 9 | 9 | 9 | 9 | 9 | 9 | 9 | 9 | 9 |  | 9 | 9 |  | 9 | 9 |  | 9 | 9 |  | 9 | 9
32 | 2 | 2 | 0.4 | 4 | 5 | 4 | 4 | 4 | 4 |  | 4 | 5 | 5 |  | 5 | 5 | 5 | 4 | 5 | 5 | 5 | 5 | 5 | 5 | 5 | 5 | 5 | 5 | 5 | 5 | 5 | 5 | 5 | 5 | 5 |  | 4 | 4 |  | 5 | 4 |  | 5 | 5 |  | 5 | 5
33 | 4 | 8 | 1 | [8 empty] | 27 | 26 |  | 27 | 27 | 26 | 27 | 26 | 27 | 27 | 27 | 27 | 26 | 26 | 27 | 26 | 26 | 26 | 27 | 27 | 27 | 27 | 26 | 26 |  | 27 | 27 |  | 26 | 26 |  | 26 | 27 |  | 26 | 27
34 | 4 | 8 | 0.8 | [8 empty] | 22 | 22 |  | 22 | 22 | 22 | 21 | 22 | 22 | 22 | 22 | 22 | 22 | 22 | 22 | 22 | 22 | 22 | 22 | 22 | 22 | 22 | 22 | 22 |  | 21 | 21 |  | 22 | 22 |  | 22 | 22 |  | 22 | 22
35 | 4 | 8 | 0.75 | [8 empty] | 21 | 21 |  | 20 | 21 | 21 | 20 | 21 | 21 | 21 | 20 | 21 | 21 | 20 | 21 | 21 | 21 | 21 | 21 | 21 | 20 | 20 | 21 | 20 |  | 21 | 20 |  | 21 | 20 |  | 20 | 21 |  | 21 | 20
36 | 4 | 8 | 0.4 | [8 empty] | 11 | 11 |  | 11 | 11 | 11 | 11 | 11 | 11 | 11 | 11 | 11 | 11 | 11 | 11 | 11 | 11 | 11 | 11 | 11 | 11 | 11 | 11 | 11 |  | 11 | 11 |  | 11 | 11 |  | 11 | 11 |  | 11 | 11
37 | 4 | 6 | 1 | [8 empty] | 28 | 28 |  | 27 | 28 | 28 | 27 | 28 | 28 | 28 | 27 | 28 | 28 | 27 | 28 | 28 | 28 | 28 | 28 | 28 | 27 | 27 | 28 | 27 |  | 28 | 27 |  | 28 | 27 |  | 27 | 28 |  | 28 | 27
38 | 4 | 6 | 0.8 | [8 empty] | 23 | 23 |  | 23 | 23 | 23 | 23 | 23 | 23 | 23 | 23 | 23 | 23 | 23 | 23 | 23 | 23 | 23 | 23 | 23 | 23 | 23 | 23 | 23 |  | 23 | 23 |  | 23 | 23 |  | 23 | 23 |  | 23 | 23
39 | 4 | 6 | 0.75 | [8 empty] | 22 | 22 |  | 22 | 22 | 22 | 22 | 22 | 22 | 22 | 22 | 22 | 23 | 22 | 22 | 22 | 22 | 22 | 22 | 22 | 22 | 22 | 23 | 22 |  | 22 | 22 |  | 22 | 22 |  | 22 | 22 |  | 23 | 22
40 | 4 | 6 | 0.4 | [8 empty] | 14 | 14 |  | 14 | 14 | 14 | 14 | 14 | 14 | 14 | 14 | 14 | 14 | 14 | 14 | 14 | 14 | 14 | 14 | 14 | 14 | 14 | 14 | 14 |  | 14 | 14 |  | 14 | 14 |  | 14 | 14 |  | 14 | 14
41 | 4 | 4 | 1 | [8 empty] | 16 | 16 |  | 16 | 16 | 16 | 16 | 16 | 16 | 16 | 16 | 16 | 16 | 16 | 16 | 16 | 16 | 16 | 16 | 16 | 16 | 16 | 16 | 16 |  | 16 | 16 |  | 16 | 16 |  | 16 | 16 |  | 16 | 16
42 | 4 | 4 | 0.8 | [8 empty] | 16 | 16 |  | 16 | 16 | 16 | 16 | 16 | 16 | 16 | 16 | 16 | 16 | 16 | 16 | 16 | 16 | 16 | 16 | 16 | 16 | 16 | 16 | 16 |  | 16 | 16 |  | 16 | 16 |  | 16 | 16 |  | 16 | 16
43 | 4 | 4 | 0.75 | [8 empty] | 16 | 16 |  | 16 | 16 | 16 | 16 | 16 | 16 | 16 | 16 | 16 | 16 | 16 | 16 | 16 | 16 | 16 | 16 | 16 | 16 | 16 | 16 | 16 |  | 16 | 16 |  | 16 | 16 |  | 16 | 16 |  | 16 | 16
44 | 4 | 4 | 0.4 | [8 empty] | 11 | 11 |  | 11 | 11 | 11 | 11 | 11 | 11 | 11 | 11 | 11 | 11 | 11 | 11 | 11 | 11 | 11 | 11 | 11 | 11 | 11 | 11 | 11 |  | 10 | 11 |  | 11 | 11 |  | 11 | 11 |  | 11 | 11
45 | 4 | 2 | 1 | [8 empty] | 9 | 9 |  | 9 | 9 | 9 | 9 | 9 | 9 | 9 | 9 | 9 | 9 | 9 | 9 | 9 | 9 | 9 | 9 | 9 | 9 | 9 | 9 | 9 |  | 9 | 9 |  | 9 | 9 |  | 9 | 9 |  | 9 | 9
46 | 4 | 2 | 0.8 | [8 empty] | 9 | 9 |  | 9 | 9 | 9 | 9 | 9 | 9 | 9 | 9 | 9 | 9 | 9 | 9 | 9 | 9 | 9 | 9 | 9 | 9 | 9 | 9 | 9 |  | 9 | 9 |  | 9 | 9 |  | 9 | 9 |  | 9 | 9
47 | 4 | 2 | 0.75 | [8 empty] | 9 | 9 |  | 9 | 9 | 9 | 9 | 9 | 9 | 9 | 9 | 9 | 9 | 9 | 9 | 9 | 9 | 9 | 9 | 9 | 9 | 9 | 9 | 9 |  | 9 | 9 |  | 9 | 9 |  | 9 | 9 |  | 9 | 9
48 | 4 | 2 | 0.4 | [8 empty] | 4 | 5 |  | 5 | 5 | 5 | 4 | 5 | 5 | 5 | 5 | 5 | 5 | 5 | 4 | 5 | 5 | 5 | 5 | 5 | 5 | 5 | 5 | 5 |  | 4 | 4 |  | 5 | 4 |  | 5 | 5 |  | 5 | 5