## TDD 1Rx
| Rel-15 ref | MediaTek | Ericsson | Spreadtrum | OPPO | Nokia | vivo | ZTE | FUTUREWEI | Sierra | CATT | Xiaomi | Samsung | HW,HiSi | Lenovo | Intel | Source 15 | Source 16 | Source 17 | Source 18 | Source 19 | Average | Average relative to Rel-17 RedCap | Average reduction relative to Rel-17 RedCap
Rel-17 RedCap ref
RF: Power amplifier | 25% | 25% | 25% | 25% | 25% | 25% | 20% | 25% | 25% | 20% | 25% | 25% | 25% | 21.5% | 25% | 24.71% | [5 empty] | 24.08% | 100% | 0%
RF: Filters | 15% | 3.75% | 6% | 3.75% | 3.8% | 3.75% | 3.8% | 3.75% | 3.8% | 2.6% | 4% | 3.75% | 3.75% | 3.823% | 3.75% | 5% | [5 empty] | 3.938% | 100% | 0%
RF: Transceiver (including LNAs, mixer, and local oscillator) | 55% | 27.5% | 28.74% | 20.9% | 22.5% | 13.75% | 13.06% | 20.75% | 26.1% | 11.25% | 17.3% | 13% | 18.3% | 16.94% | 17.8% | 17.82% | [5 empty] | 19.05% | 100% | 0%
RF: Duplexer / Switch | 5% | 5% | 5% | 5% | 5% | 5% | 5% | 5% | 5% | 5% | 5% | 5% | 5% | 4.812% | 5% | 4.8% | [5 empty] | 4.974% | 100% | 0%
RF: Total | 100% | 61.25% | 64.74% | 54.65% | 56.3% | 47.5% | 41.86% | 54.5% | 59.9% | 38.85% | 51.3% | 46.75% | 52.05% | 47.08% | 51.55% | 52.33% | [5 empty] | 52.04% | 100% | 0%
BB: ADC / DAC | 9% | 1.8% | 0.6216% | 0.36% | 0.6% | 0.5472% | 0.88% | 0.6% | 0.6% | 0.7% | 0.63% | 0.4% | 0.7091% | 0.6487% | 1.6% | 0.69% | [5 empty] | 0.7591% | 100% | 0%
BB: FFT/IFFT | 4% | 0.8% | 0.736% | 0.24% | 0.4% | 0.15% | 0.2% | 0.3% | 0.2% | 0.2% | 0.3% | 0.2% | 0.36% | 0.4236% | 0.8% | 0.69% | [5 empty] | 0.4% | 100% | 0%
BB: Post-FFT data buffering | 10% | 2% | 0.425% | 0.5% | 0.5% | 0.475% | 0.375% | 0.5% | 0.5% | 0.5% | 0.5% | 0.5% | 0.5% | 0.5616% | 0.5% | 0.51% | [5 empty] | 0.5898% | 100% | 0%
BB: Receiver processing block | 29% | 8.7% | 2.565% | 1.16% | 1.5% | 3.915% | 1.46% | 4.35% | 3.6% | 4.4% | 2.85% | 1.4% | 3.375% | 2.874% | 4.7% | 1.3% | [5 empty] | 3.21% | 100% | 0%
BB: LDPC decoding | 9% | 1.62% | 0.4219% | 0.36% | 0.9% | 1.08% | 0.345% | 1.28% | 0.3% | 0.4% | 0.75% | 0.45% | 0.84% | 0.5896% | 1.2% | 1.28% | [5 empty] | 0.7878% | 100% | 0%
BB: HARQ buffer | 12% | 2.16% | 0.45% | 0.48% | 0.6% | 0.7002% | 0.45% | 0.45% | 0.5% | 0.5% | 0.45% | 0.6% | 0.75% | 0.6944% | 0.9% | 2.2% | [5 empty] | 0.7923% | 100% | 0%
BB: DL control processing & decoder | 4% | 4% | 4% | 2.8% | 3.2% | 4% | 2.4% | 4% | 4% | 4% | 4% | 4% | 4% | 3.867% | 3.5% | 3.39% | [5 empty] | 3.677% | 100% | 0%
BB: Synchronization / cell search block | 9% | 4.5% | 2.25% | 2.25% | 2.3% | 2.25% | 2.3% | 2.25% | 2.3% | 2.3% | 2.3% | 2.25% | 2.25% | 2.833% | 2.5% | 2.46% | [5 empty] | 2.486% | 100% | 0%
BB: UL processing block | 5% | 4% | 2% | 2% | 3% | 3% | 5% | 3% | 2% | 2% | 2% | 1% | 3% | 2.921% | 3.5% | 1.9% | [5 empty] | 2.688% | 100% | 0%
BB: MIMO specific processing blocks | 9% | 4.5% | 0% | 0.18% | 2.3% | 2.25% | 2.3% | 2.25% | 2.3% | 2.3% | 2% | 2.25% | 3.7% | 2.091% | 2.8% | 2.89% | [5 empty] | 2.274% | 100% | 0%
BB: Total | 100% | 34.08% | 13.47% | 10.33% | 15.3% | 18.37% | 15.71% | 18.98% | 16.3% | 17.3% | 15.78% | 13.05% | 19.48% | 17.5% | 22% | 17.31% | [5 empty] | 17.66% | 100% | 0%
RF+BB: Total (with RF:BB cost split 40:60) | 100% | 44.95% | 33.98% | 28.06% | 31.7% | 30.02% | 26.17% | 33.19% | 33.74% | 25.92% | 29.99% | 26.53% | 32.51% | 29.33% | 33.82% | 31.32% | [5 empty] | 31.41% | 100% | 0%
BW1
RF: Power amplifier | 25% | 25% | 25% | 25% | 25% | 25% | 20% | 25% | 23.8% | 19.5% | 25% | 25% | 25% | 21.5% | 25% | 24.71% | [5 empty] | 23.97% | 99.53% | 0.4706%
RF: Filters | 15% | 3.75% | 6% | 3.75% | 3% | 3.75% | 3.8% | 3.75% | 3.8% | 2.6% | 4% | 3.75% | 3.75% | 3.441% | 3.75% | 5% | [5 empty] | 3.859% | 98% | 2.001%
RF: Transceiver (including LNAs, mixer, and local oscillator) | 55% | 27.5% | 28.74% | 20.9% | 18.5% | 13.75% | 13.06% | 20.75% | 26.1% | 11.25% | 17.3% | 13% | 18.3% | 16.94% | 17.8% | 17.82% | [5 empty] | 18.78% | 98.6% | 1.399%
RF: Duplexer / Switch | 5% | 5% | 5% | 5% | 5% | 5% | 5% | 5% | 5% | 5% | 5% | 5% | 5% | 4.812% | 5% | 4.8% | [5 empty] | 4.974% | 100% | 0%
RF: Total | 100% | 61.25% | 64.74% | 54.65% | 51.5% | 47.5% | 41.86% | 54.5% | 58.7% | 38.35% | 51.3% | 46.75% | 52.05% | 46.7% | 51.55% | 52.33% | [5 empty] | 51.58% | 99.12% | 0.8813%
BB: ADC / DAC | 9% | 1.08% | 0.2486% | 0.18% | 0.36% | 0.144% | 0.2188% | 0.48% | 0.1% | 0.35% | 0.16% | 0.1% | 0.1364% | 0.1622% | 0.6% | 0.15% | [5 empty] | 0.298% | 39.26% | 60.74%
BB: FFT/IFFT | 4% | 0.48% | 0.144% | 0.16% | 0.24% | 0.05% | 0.05% | 0.09% | 0.1% | 0.05% | 0.08% | 0.05% | 0.066% | 0.08473% | 0.3% | 0.12% | [5 empty] | 0.1376% | 34.41% | 65.59%
BB: Post-FFT data buffering | 10% | 1.2% | 0.1063% | 0.3% | 0.3% | 0.125% | 0.08438% | 0.13% | 0.1% | 0.125% | 0.13% | 0.125% | 0.13% | 0.1123% | 0.18% | 0.095% | [5 empty] | 0.2162% | 36.66% | 63.34%
BB: Receiver processing block | 29% | 6.96% | 1.282% | 0.58% | 0.9% | 0.9787% | 0.365% | 2.18% | 1.8% | 2.2% | 1.15% | 0.35% | 0.8513% | 0.8621% | 2.4% | 0.28% | [5 empty] | 1.543% | 48.06% | 51.94%
BB: LDPC decoding | 9% | 0.972% | 0.1688% | 0.18% | 0.54% | 0.27% | 0.08625% | 0.64% | 0.1% | 0.2% | 0.35% | 0.08437% | 0.414% | 0.2358% | 0.5% | 0.23% | [5 empty] | 0.3314% | 42.07% | 57.93%
BB: HARQ buffer | 12% | 0.864% | 0.1125% | 0.24% | 0.3% | 0.1843% | 0.1125% | 0.11% | 0.1% | 0.125% | 0.12% | 0.1125% | 0.105% | 0.2778% | 2.8% | 0.4% | [5 empty] | 0.3976% | 50.18% | 49.82%
BB: DL control processing & decoder | 4% | 4% | 4% | 2.8% | 3.2% | 2% | 2.1% | 2.4% | 2.4% | 4% | 4% | 4% | 4% | 2.9% | 2% | 3.39% | [5 empty] | 3.146% | 85.56% | 14.44%
BB: Synchronization / cell search block | 9% | 4.5% | 2.25% | 2.25% | 2.3% | 2% | 2.3% | 2.25% | 2.3% | 2.3% | 2.3% | 2.25% | 2.25% | 2.833% | 2% | 2.46% | [5 empty] | 2.436% | 97.99% | 2.011%
BB: UL processing block | 5% | 3.2% | 1.25% | 1.25% | 1.8% | 1% | 3.125% | 2.4% | 1% | 1.5% | 1% | 0.25% | 1.1% | 1.461% | 2% | 0.7% | [5 empty] | 1.536% | 57.13% | 42.87%
BB: MIMO specific processing blocks | 9% | 4.5% | 0% | 0.18% | 1.3% | 2.25% | 2.3% | 1.2% | 2.3% | 2.3% | 2% | 2.25% | 3.5% | 0.8362% | 2.8% | 2.89% | [5 empty] | 2.04% | 89.73% | 10.27%
BB: Total | 100% | 27.76% | 9.563% | 8.12% | 11.24% | 9.002% | 10.74% | 11.88% | 10.3% | 13.15% | 11.29% | 9.572% | 12.55% | 9.765% | 15.58% | 10.71% | [5 empty] | 12.08% | 68.4% | 31.6%
RF+BB: Total (with RF:BB cost split 40:60) | 100% | 41.15% | 31.63% | 26.73% | 27.34% | 24.4% | 23.19% | 28.93% | 29.66% | 23.23% | 27.29% | 24.44% | 28.35% | 24.54% | 29.97% | 27.36% | [5 empty] | 27.88% | 88.75% | 11.25%
BW2 (opt)
RF: Power amplifier | 25% | 25% | 25% | 25% | 25% | 25% | 20% | 25% | 25% |  | 25% | 25% | 25% |  |  | 24.71% | [5 empty] | 24.56% | 102% | -1.987%
RF: Filters | 15% | 3.75% | 6% | 3.75% | 3.8% | 3.75% | 3.8% | 3.75% | 3.8% |  | 4% | 3.75% | 3.75% |  |  | 5% | [5 empty] | 4.075% | 103.5% | -3.473%
RF: Transceiver (including LNAs, mixer, and local oscillator) | 55% | 27.5% | 28.74% | 20.9% | 22.5% | 13.75% | 13.06% | 20.75% | 26.1% |  | 17.3% | 13% | 18.3% |  |  | 17.82% | [5 empty] | 19.98% | 104.9% | -4.878%
RF: Duplexer / Switch | 5% | 5% | 5% | 5% | 5% | 5% | 5% | 5% | 5% |  | 5% | 5% | 5% |  |  | 4.8% | [5 empty] | 4.983% | 100.2% | -0.1843%
RF: Total | 100% | 61.25% | 64.74% | 54.65% | 56.3% | 47.5% | 41.86% | 54.5% | 59.9% |  | 51.3% | 46.75% | 52.05% |  |  | 52.33% | [5 empty] | 53.59% | 103% | -2.985%
BB: ADC / DAC | 9% | 1.08% | 0.6216% | 0.36% | 0.36% | 0.576% | 0.875% | 0.48% | 0.1% |  | 0.63% | 0.4% | 0.7091% |  |  | 0.69% | [5 empty] | 0.5735% | 75.55% | 24.45%
BB: FFT/IFFT | 4% | 0.48% | 0.736% | 0.24% | 0.24% | 0.2% | 0.2% | 0.09% | 0.1% |  | 0.3% | 0.2% | 0.36% |  |  | 0.12% | [5 empty] | 0.2722% | 68.05% | 31.95%
BB: Post-FFT data buffering | 10% | 1.2% | 0.1063% | 0.3% | 0.3% | 0.125% | 0.09375% | 0.13% | 0.1% |  | 0.25% | 0.2% | 0.5% |  |  | 0.1% | [5 empty] | 0.2837% | 48.11% | 51.89%
BB: Receiver processing block | 29% | 6.96% | 1.282% | 0.58% | 0.9% | 0.9787% | 0.365% | 2.18% | 1.8% |  | 1.29% | 0.35% | 0.8513% |  |  | 0.28% | [5 empty] | 1.485% | 46.26% | 53.74%
BB: LDPC decoding | 9% | 0.972% | 0.1688% | 0.18% | 0.54% | 0.27% | 0.08625% | 0.64% | 0.1% |  | 0.35% | 0.08437% | 0.414% |  |  | 0.23% | [5 empty] | 0.3363% | 42.69% | 57.31%
BB: HARQ buffer | 12% | 0.864% | 0.1125% | 0.24% | 0.3% | 0.1843% | 0.1125% | 0.11% | 0.1% |  | 0.12% | 0.1125% | 0.105% |  |  | 0.4% | [5 empty] | 0.2301% | 29.04% | 70.96%
BB: DL control processing & decoder | 4% | 4% | 4% | 2.8% | 3.2% | 2% | 2.1% | 2.4% | 2.4% |  | 4% | 4% | 4% |  |  | 3.39% | [5 empty] | 3.191% | 86.78% | 13.22%
BB: Synchronization / cell search block | 9% | 4.5% | 2.25% | 2.25% | 2.3% | 2% | 2.3% | 2.25% | 2.3% |  | 2.3% | 2.25% | 2.25% |  |  | 2.46% | [5 empty] | 2.451% | 98.58% | 1.423%
BB: UL processing block | 5% | 3.2% | 1.25% | 1.25% | 1.8% | 1% | 3.1% | 2.4% | 1% |  | 1% | 0.25% | 1.1% |  |  | 0.7% | [5 empty] | 1.504% | 55.96% | 44.04%
BB: MIMO specific processing blocks | 9% | 4.5% | 0% | 0.18% | 1.3% | 2.25% | 2.3% | 1.2% | 2.3% |  | 2% | 2.25% | 3.7% |  |  | 2.89% | [5 empty] | 2.073% | 91.14% | 8.863%
BB: Total | 100% | 27.76% | 10.53% | 8.38% | 11.24% | 9.584% | 11.53% | 11.88% | 10.3% |  | 12.24% | 10.1% | 13.99% |  |  | 11.26% | [5 empty] | 12.4% | 70.19% | 29.81%
RF+BB: Total (with RF:BB cost split 40:60) | 100% | 41.15% | 32.21% | 26.89% | 29.26% | 24.75% | 23.66% | 28.93% | 30.14% |  | 27.86% | 24.76% | 29.21% |  |  | 27.69% | [5 empty] | 28.88% | 91.92% | 8.078%
BW3
RF: Power amplifier | 25% | 25% | 25% | 25% | 25% | 25% | 20% | 25% | 25% | 19.5% | 25% | 25% | 25% | 21.5% | 25% | 24.71% | [5 empty] | 24.05% | 99.86% | 0.1384%
RF: Filters | 15% | 3.75% | 6% | 3.75% | 3.8% | 3.75% | 3.8% | 3.75% | 3.8% | 2.6% | 4% | 3.75% | 3.75% | 3.823% | 3.75% | 5% | [5 empty] | 3.938% | 100% | 0%
RF: Transceiver (including LNAs, mixer, and local oscillator) | 55% | 27.5% | 28.74% | 20.9% | 22.5% | 13.75% | 13.06% | 20.75% | 26.1% | 11.25% | 17.3% | 13% | 18.3% | 16.94% | 17.8% | 17.82% | [5 empty] | 19.05% | 100% | -0.000875%
RF: Duplexer / Switch | 5% | 5% | 5% | 5% | 5% | 5% | 5% | 5% | 5% | 5% | 5% | 5% | 5% | 4.812% | 5% | 4.8% | [5 empty] | 4.974% | 100% | 0%
RF: Total | 100% | 61.25% | 64.74% | 54.65% | 56.3% | 47.5% | 41.86% | 54.5% | 59.9% | 38.35% | 51.3% | 46.75% | 52.05% | 47.08% | 51.55% | 52.33% | [5 empty] | 52.01% | 99.94% | 0.06373%
BB: ADC / DAC | 9% | 1.8% | 0.6216% | 0.36% | 0.6% | 0.576% | 0.875% | 0.6% | 0.6% | 0.7% | 0.63% | 0.4% | 0.7091% | 0.6487% | 1.2% | 0.69% | [5 empty] | 0.734% | 96.7% | 3.304%
BB: FFT/IFFT | 4% | 0.8% | 0.736% | 0.24% | 0.4% | 0.2% | 0.2% | 0.3% | 0.1% | 0.2% | 0.3% | 0.2% | 0.36% | 0.4236% | 0.6% | 0.69% | [5 empty] | 0.3833% | 95.83% | 4.167%
BB: Post-FFT data buffering | 10% | 1.2% | 0.1859% | 0.5% | 0.3% | 0.125% | 0.09% | 0.5% | 0.3% | 0.5% | 0.5% | 0.2% | 0.2% | 0.5616% | 0.18% | 0.1% | [5 empty] | 0.3628% | 61.52% | 38.48%
BB: Receiver processing block | 29% | 6.96% | 1.282% | 0.58% | 0.9% | 0.9787% | 0.37% | 2.18% | 1.5% | 2.2% | 1.43% | 0.35% | 0.8513% | 1.149% | 2.4% | 0.28% | [5 empty] | 1.561% | 48.62% | 51.38%
BB: LDPC decoding | 9% | 0.972% | 0.1688% | 0.18% | 0.54% | 0.27% | 0.08625% | 0.64% | 0.1% | 0.2% | 0.35% | 0.08437% | 0.414% | 0.2358% | 0.5% | 0.23% | [5 empty] | 0.3314% | 42.07% | 57.93%
BB: HARQ buffer | 12% | 0.864% | 0.1125% | 0.24% | 0.3% | 0.1843% | 0.1125% | 0.11% | 0.1% | 0.125% | 0.12% | 0.1125% | 0.105% | 0.2778% | 2.8% | 0.4% | [5 empty] | 0.3976% | 50.18% | 49.82%
BB: DL control processing & decoder | 4% | 4% | 4% | 2.8% | 3.2% | 4% | 2.4% | 4% | 3.6% | 4% | 4% | 4% | 4% | 3.867% | 2% | 3.39% | [5 empty] | 3.55% | 96.56% | 3.445%
BB: Synchronization / cell search block | 9% | 4.5% | 2.25% | 2.25% | 2.3% | 2.25% | 2.3% | 2.25% | 2.3% | 2.3% | 2.3% | 2.25% | 2.25% | 2.833% | 2% | 2.46% | [5 empty] | 2.453% | 98.66% | 1.341%
BB: UL processing block | 5% | 3.2% | 1.25% | 1.25% | 1.8% | 1% | 5% | 2.4% | 1% | 1.5% | 1% | 0.25% | 1.1% | 1.986% | 2% | 0.7% | [5 empty] | 1.696% | 63.08% | 36.92%
BB: MIMO specific processing blocks | 9% | 4.5% | 0% | 0.18% | 1.3% | 2.25% | 2.3% | 2.25% | 2.3% | 2.3% | 2% | 2.25% | 3.7% | 2.091% | 2.8% | 2.89% | [5 empty] | 2.207% | 97.07% | 2.932%
BB: Total | 100% | 28.8% | 10.61% | 8.58% | 11.64% | 11.83% | 13.73% | 15.23% | 11.9% | 14.03% | 12.63% | 10.1% | 13.69% | 14.07% | 16.48% | 11.83% | [5 empty] | 13.68% | 77.42% | 22.58%
RF+BB: Total (with RF:BB cost split 40:60) | 100% | 41.78% | 32.26% | 27.01% | 29.5% | 26.1% | 24.99% | 30.94% | 31.1% | 23.76% | 28.1% | 24.76% | 29.03% | 27.28% | 30.51% | 28.03% | [5 empty] | 29.01% | 92.34% | 7.659%
PR1
RF: Power amplifier | 25% | 25% | 25% | 25% | 25% | 25% | 20% | 25% | 25% | 20% | 25% | 25% | 25% | 21.5% | 25% | 24.71% | [5 empty] | 24.08% | 100% | 0%
RF: Filters | 15% | 3.75% | 6% | 3.75% | 3.8% | 3.75% | 3.8% | 3.75% | 3.8% | 2.6% | 4% | 3.75% | 3.75% | 3.823% | 3.75% | 5% | [5 empty] | 3.938% | 100% | 0%
RF: Transceiver (including LNAs, mixer, and local oscillator) | 55% | 27.5% | 28.74% | 20.9% | 22.5% | 13.75% | 13.06% | 20.75% | 26.1% | 11.25% | 17.3% | 13% | 18.3% | 16.94% | 17.8% | 17.82% | [5 empty] | 19.05% | 100% | -0.000875%
RF: Duplexer / Switch | 5% | 5% | 5% | 5% | 5% | 5% | 5% | 5% | 5% | 5% | 5% | 5% | 5% | 4.812% | 5% | 4.8% | [5 empty] | 4.974% | 100% | 0%
RF: Total | 100% | 61.25% | 64.74% | 54.65% | 56.3% | 47.5% | 41.86% | 54.5% | 59.9% | 38.85% | 51.3% | 46.75% | 52.05% | 47.08% | 51.55% | 52.33% | [5 empty] | 52.04% | 100% | -0.0003203%
BB: ADC / DAC | 9% | 1.8% | 0.6216% | 0.36% | 0.6% | 0.5472% | 0.875% | 0.6% | 0.6% | 0.7% | 0.63% | 0.4% | 0.7091% | 0.6487% | 1.2% | 0.69% | [5 empty] | 0.7321% | 96.44% | 3.557%
BB: FFT/IFFT | 4% | 0.8% | 0.736% | 0.24% | 0.4% | 0.15% | 0.2% | 0.3% | 0.2% | 0.2% | 0.3% | 0.2% | 0.36% | 0.4236% | 0.6% | 0.69% | [5 empty] | 0.3866% | 96.67% | 3.334%
BB: Post-FFT data buffering | 10% | 2% | 0.425% | 0.5% | 0.5% | 0.475% | 0.375% | 0.5% | 0.5% | 0.5% | 0.5% | 0.5% | 0.5% | 0.5616% | 0.18% | 0.51% | [5 empty] | 0.5684% | 96.38% | 3.617%
BB: Receiver processing block | 29% | 8.7% | 2.565% | 0.58% | 0.9% | 3.915% | 1.46% | 4.35% | 3.6% | 4.4% | 2.85% | 1.4% | 3.375% | 2.874% | 3.2% | 1.3% | [5 empty] | 3.031% | 94.43% | 5.566%
BB: LDPC decoding | 9% | 0.972% | 0.08438% | 0.18% | 0.54% | 0.13% | 0.0864% | 0.47% | 0.1% | 0.1% | 0.35% | 0.08437% | 0.414% | 0.2358% | 0.5% | 0.23% | [5 empty] | 0.2985% | 37.89% | 62.11%
BB: HARQ buffer | 12% | 0.864% | 0.1125% | 0.24% | 0.3% | 0.08% | 0.1127% | 0.09% | 0.1% | 0.125% | 0.12% | 0.1125% | 0.105% | 0.2778% | 2.8% | 0.4% | [5 empty] | 0.3893% | 49.13% | 50.87%
BB: DL control processing & decoder | 4% | 4% | 4% | 2.8% | 3.2% | 4% | 2.4% | 4% | 4% | 4% | 4% | 4% | 4% | 3.867% | 2% | 3.39% | [5 empty] | 3.577% | 97.28% | 2.72%
BB: Synchronization / cell search block | 9% | 4.5% | 2.25% | 2.25% | 2.3% | 2.25% | 2.3% | 2.25% | 2.3% | 2.3% | 2.3% | 2.25% | 2.25% | 2.833% | 2% | 2.46% | [5 empty] | 2.453% | 98.66% | 1.341%
BB: UL processing block | 5% | 4% | 1.4% | 1.1% | 1.8% | 0.6% | 3.126% | 2.55% | 1.5% | 2% | 1% | 0.7% | 3% | 1.986% | 2% | 1.9% | [5 empty] | 1.911% | 71.09% | 28.91%
BB: MIMO specific processing blocks | 9% | 4.5% | 0% | 0.27% | 1.3% | 2.25% | 2.3% | 2.25% | 2.3% | 2.3% | 2% | 2.25% | 3.7% | 2.091% | 2.8% | 2.89% | [5 empty] | 2.213% | 97.33% | 2.668%
BB: Total | 100% | 32.14% | 12.19% | 8.52% | 11.84% | 14.4% | 13.24% | 17.36% | 15.2% | 16.62% | 14.05% | 11.9% | 18.41% | 15.8% | 17.28% | 14.46% | [5 empty] | 15.56% | 88.09% | 11.91%
RF+BB: Total (with RF:BB cost split 40:60) | 100% | 43.78% | 33.21% | 26.97% | 29.62% | 27.64% | 24.69% | 32.22% | 33.08% | 25.52% | 28.95% | 25.84% | 31.87% | 28.31% | 30.99% | 29.61% | [5 empty] | 30.15% | 95.98% | 4.018%
PR2
RF: Power amplifier | 25% | 25% | 25% | 25% | 25% | 25% | 20% | 25% | 25% | 20% | 25% | 25% | 25% | 21.5% | 25% | 24.71% | [5 empty] | 24.08% | 100% | 0%
RF: Filters | 15% | 3.75% | 6% | 3.75% | 3.8% | 3.75% | 3.8% | 3.75% | 3.8% | 2.6% | 4% | 3.75% | 3.75% | 3.823% | 3.75% | 5% | [5 empty] | 3.938% | 100% | 0%
RF: Transceiver (including LNAs, mixer, and local oscillator) | 55% | 27.5% | 28.74% | 20.9% | 22.5% | 13.75% | 13.06% | 20.75% | 26.1% | 11.25% | 17.3% | 13% | 18.3% | 16.94% | 17.8% | 17.82% | [5 empty] | 19.05% | 100% | -0.000875%
RF: Duplexer / Switch | 5% | 5% | 5% | 5% | 5% | 5% | 5% | 5% | 5% | 5% | 5% | 5% | 5% | 4.812% | 5% | 4.8% | [5 empty] | 4.974% | 100% | 0%
RF: Total | 100% | 61.25% | 64.74% | 54.65% | 56.3% | 47.5% | 41.86% | 54.5% | 59.9% | 38.85% | 51.3% | 46.75% | 52.05% | 47.08% | 51.55% | 52.33% | [5 empty] | 52.04% | 100% | -0.0003203%
BB: ADC / DAC | 9% | 1.8% | 0.6216% | 0.36% | 0.6% | 0.5472% | 0.875% | 0.6% | 0.6% | 0.7% | 0.63% | 0.4% | 0.7091% | 0.6487% | 1.2% | 0.69% | [5 empty] | 0.7321% | 96.44% | 3.557%
BB: FFT/IFFT | 4% | 0.8% | 0.736% | 0.24% | 0.4% | 0.15% | 0.2% | 0.3% | 0.2% | 0.2% | 0.3% | 0.2% | 0.36% | 0.4236% | 0.6% | 0.69% | [5 empty] | 0.3866% | 96.67% | 3.334%
BB: Post-FFT data buffering | 10% | 2% | 0.425% | 0.5% | 0.5% | 0.475% | 0.375% | 0.5% | 0.5% | 0.5% | 0.5% | 0.5% | 0.5% | 0.5616% | 0.18% | 0.51% | [5 empty] | 0.5684% | 96.38% | 3.617%
BB: Receiver processing block | 29% | 8.7% | 2.565% | 0.58% | 0.9% | 3.915% | 1.46% | 4.35% | 3.6% | 4.4% | 2.85% | 1.4% | 3.375% | 2.874% | 3.2% | 1.3% | [5 empty] | 3.031% | 94.43% | 5.566%
BB: LDPC decoding | 9% | 0.972% | 0.05625% | 0.18% | 0.54% | 0.13% | 0.06328% | 0.47% | 0.1% | 0.1% | 0.35% | 0.0675% | 0.414% | 0.2358% | 0.5% | 0.23% | [5 empty] | 0.2939% | 37.31% | 62.69%
BB: HARQ buffer | 12% | 0.864% | 0.075% | 0.24% | 0.3% | 0.08% | 0.08254% | 0.09% | 0.1% | 0.125% | 0.12% | 0.09% | 0.105% | 0.2778% | 2.8% | 0.4% | [5 empty] | 0.3833% | 48.38% | 51.62%
BB: DL control processing & decoder | 4% | 4% | 4% | 2.8% | 3.2% | 4% | 2.4% | 4% | 4% | 4% | 4% | 4% | 4% | 3.867% | 2% | 3.39% | [5 empty] | 3.577% | 97.28% | 2.72%
BB: Synchronization / cell search block | 9% | 4.5% | 2.25% | 2.25% | 2.3% | 2.25% | 2.3% | 2.25% | 2.3% | 2.3% | 2.3% | 2.25% | 2.25% | 2.833% | 2% | 2.46% | [5 empty] | 2.453% | 98.66% | 1.341%
BB: UL processing block | 5% | 4% | 1.4% | 1% | 1.8% | 0.6% | 2.959% | 2.55% | 1.4% | 2% | 1% | 0.6% | 2.5% | 1.986% | 2% | 1.9% | [5 empty] | 1.846% | 68.69% | 31.31%
BB: MIMO specific processing blocks | 9% | 4.5% | 0% | 0.27% | 1.3% | 2.25% | 2.3% | 2.25% | 2.3% | 2.3% | 2% | 2.25% | 3.7% | 2.091% | 2.8% | 2.89% | [5 empty] | 2.213% | 97.33% | 2.668%
BB: Total | 100% | 32.14% | 12.13% | 8.42% | 11.84% | 14.4% | 13.01% | 17.36% | 15.1% | 16.62% | 14.05% | 11.76% | 17.91% | 15.8% | 17.28% | 14.46% | [5 empty] | 15.49% | 87.66% | 12.34%
RF+BB: Total (with RF:BB cost split 40:60) | 100% | 43.78% | 33.17% | 26.91% | 29.62% | 27.64% | 24.55% | 32.22% | 33.02% | 25.52% | 28.95% | 25.75% | 31.57% | 28.31% | 30.99% | 29.61% | [5 empty] | 30.11% | 95.84% | 4.161%
PR3
RF: Power amplifier | 25% | 25% | 25% | 25% | 25% | 25% | 20% | 25% | 25% | 20% | 25% | 25% | 25% | 21.5% | 25% | 24.71% | [5 empty] | 24.08% | 100% | 0%
RF: Filters | 15% | 3.75% | 6% | 3.75% | 3.8% | 3.75% | 3.8% | 3.75% | 3.8% | 2.6% | 4% | 3.75% | 3.75% | 3.823% | 3.75% | 5% | [5 empty] | 3.938% | 100% | 0%
RF: Transceiver (including LNAs, mixer, and local oscillator) | 55% | 27.5% | 28.74% | 20.9% | 22.5% | 13.75% | 13.06% | 20.75% | 26.1% | 11.25% | 17.3% | 13% | 18.3% | 16.94% | 17.8% | 17.82% | [5 empty] | 19.05% | 100% | -0.000875%
RF: Duplexer / Switch | 5% | 5% | 5% | 5% | 5% | 5% | 5% | 5% | 5% | 5% | 5% | 5% | 5% | 4.812% | 5% | 4.8% | [5 empty] | 4.974% | 100% | 0%
RF: Total | 100% | 61.25% | 64.74% | 54.65% | 56.3% | 47.5% | 41.86% | 54.5% | 59.9% | 38.85% | 51.3% | 46.75% | 52.05% | 47.08% | 51.55% | 52.33% | [5 empty] | 52.04% | 100% | -0.0003203%
BB: ADC / DAC | 9% | 1.8% | 0.6216% | 0.36% | 0.6% | 0.5472% | 0.875% | 0.6% | 0.6% | 0.7% | 0.63% | 0.4% | 0.7091% | 0.6487% | 1.2% | 0.69% | [5 empty] | 0.7321% | 96.44% | 3.557%
BB: FFT/IFFT | 4% | 0.8% | 0.736% | 0.24% | 0.4% | 0.15% | 0.2% | 0.3% | 0.2% | 0.2% | 0.3% | 0.2% | 0.36% | 0.4236% | 0.6% | 0.69% | [5 empty] | 0.3866% | 96.67% | 3.334%
BB: Post-FFT data buffering | 10% | 2% | 0.425% | 0.5% | 0.4% | 0.475% | 0.375% | 0.5% | 0.5% | 0.5% | 0.5% | 0.5% | 0.5% | 0.5616% | 0.55% | 0.1% | [5 empty] | 0.5591% | 94.8% | 5.2%
BB: Receiver processing block | 29% | 6.96% | 1.282% | 0.58% | 0.9% | 0.98% | 1.46% | 3.05% | 1.8% | 2.2% | 1.71% | 1.4% | 0.8513% | 1.724% | 2.4% | 0.28% | [5 empty] | 1.839% | 57.28% | 42.72%
BB: LDPC decoding | 9% | 0.972% | 0.0675% | 0.18% | 0.54% | 0.27% | 0.0718% | 0.64% | 0.1% | 0.1% | 0.35% | 0.08437% | 0.414% | 0.2358% | 0.5% | 0.23% | [5 empty] | 0.317% | 40.24% | 59.76%
BB: HARQ buffer | 12% | 0.864% | 0.09% | 0.24% | 0.3% | 0.18% | 0.09365% | 0.11% | 0.1% | 0.125% | 0.12% | 0.1125% | 0.105% | 0.2778% | 2.8% | 0.4% | [5 empty] | 0.3945% | 49.79% | 50.21%
BB: DL control processing & decoder | 4% | 4% | 4% | 2.8% | 3.2% | 4% | 2.4% | 4% | 4% | 4% | 4% | 4% | 4% | 3.867% | 2% | 3.39% | [5 empty] | 3.577% | 97.28% | 2.72%
BB: Synchronization / cell search block | 9% | 4.5% | 2.25% | 2.25% | 2.3% | 2.25% | 2.3% | 2.25% | 2.3% | 2.3% | 2.3% | 2.25% | 2.25% | 2.833% | 2% | 2.46% | [5 empty] | 2.453% | 98.66% | 1.341%
BB: UL processing block | 5% | 3.2% | 1.832% | 1.2% | 1.8% | 1% | 3.02% | 2.4% | 1.5% | 1.5% | 1% | 0.7% | 1.1% | 1.986% | 2% | 0.7% | [5 empty] | 1.663% | 61.85% | 38.15%
BB: MIMO specific processing blocks | 9% | 4.5% | 0% | 0.3% | 1.3% | 2.25% | 2.3% | 2.25% | 2.3% | 2.3% | 2% | 2.25% | 3.7% | 2.091% | 2.8% | 2.89% | [5 empty] | 2.215% | 97.42% | 2.58%
BB: Total | 100% | 29.6% | 11.3% | 8.65% | 11.74% | 12.1% | 13.1% | 16.1% | 13.4% | 13.93% | 12.91% | 11.9% | 13.99% | 14.65% | 16.85% | 11.83% | [5 empty] | 14.14% | 80.03% | 19.97%
RF+BB: Total (with RF:BB cost split 40:60) | 100% | 42.26% | 32.68% | 27.05% | 29.56% | 26.26% | 24.6% | 31.46% | 32% | 23.89% | 28.27% | 25.84% | 29.21% | 27.62% | 30.73% | 28.03% | [5 empty] | 29.3% | 93.26% | 6.739%
BW1 + PT1 (opt)
RF: Power amplifier | 25% | 25% | 25% | 25% | 25% | 25% | 20% | 25% | 23.8% |  | 25% |  | 25% | 21.5% |  | 24.71% | [5 empty] | 24.17% | 100.4% | -0.3606%
RF: Filters | 15% | 3.75% | 6% | 3.75% | 3% | 3.75% | 3.8% | 3.75% | 3.8% |  | 4% |  | 3.75% | 3.441% |  | 5% | [5 empty] | 3.983% | 101.1% | -1.126%
RF: Transceiver (including LNAs, mixer, and local oscillator) | 55% | 27.5% | 28.74% | 20.9% | 18.5% | 13.75% | 13.06% | 20.75% | 26.1% |  | 17.3% |  | 18.3% | 16.94% |  | 17.82% | [5 empty] | 19.97% | 104.9% | -4.854%
RF: Duplexer / Switch | 5% | 5% | 5% | 5% | 5% | 5% | 5% | 5% | 5% |  | 5% |  | 5% | 4.812% |  | 4.8% | [5 empty] | 4.968% | 99.87% | 0.1298%
RF: Total | 100% | 61.25% | 64.74% | 54.65% | 51.5% | 47.5% | 41.86% | 54.5% | 58.7% |  | 51.3% |  | 52.05% | 46.7% |  | 52.33% | [5 empty] | 53.09% | 102% | -2.016%
BB: ADC / DAC | 9% | 1.08% | 0.2486% | 0.18% | 0.36% | 0.144% | 0.2188% | 0.48% | 0.1% |  | 0.16% |  | 0.1364% | 0.1622% |  | 0.15% | [5 empty] | 0.285% | 37.54% | 62.46%
BB: FFT/IFFT | 4% | 0.48% | 0.144% | 0.16% | 0.24% | 0.05% | 0.05% | 0.075% | 0.1% |  | 0.08% |  | 0.066% | 0.08473% |  | 0.12% | [5 empty] | 0.1375% | 34.37% | 65.63%
BB: Post-FFT data buffering | 10% | 1.2% | 0.1063% | 0.3% | 0.3% | 0.125% | 0.08438% | 0.125% | 0.1% |  | 0.13% |  | 0.13% | 0.1123% |  | 0.1% | [5 empty] | 0.2344% | 39.75% | 60.25%
BB: Receiver processing block | 29% | 6.264% | 1.154% | 0.58% | 0.7% | 0.9787% | 0.1825% | 1.722% | 1.5% |  | 1.09% |  | 0.72% | 0.5173% |  | 0.15% | [5 empty] | 1.297% | 40.39% | 59.61%
BB: LDPC decoding | 9% | 0.8748% | 0.1519% | 0.15% | 0.34% | 0.135% | 0.04312% | 0.5106% | 0.1% |  | 0.32% |  | 0.2732% | 0.2358% |  | 0.1% | [5 empty] | 0.2695% | 34.22% | 65.78%
BB: HARQ buffer | 12% | 0.864% | 0.1125% | 0.24% | 0.3% | 0.1843% | 0.1125% | 0.1125% | 0.1% |  | 0.12% |  | 0.105% | 0.2778% |  | 0.4% | [5 empty] | 0.244% | 30.8% | 69.2%
BB: DL control processing & decoder | 4% | 3.6% | 3.8% | 2.2% | 3.2% | 2% | 1.89% | 1.92% | 2.4% |  | 3.8% |  | 4% | 2.9% |  | 1.46% | [5 empty] | 2.764% | 75.17% | 24.83%
BB: Synchronization / cell search block | 9% | 4.5% | 2.25% | 2.25% | 2.3% | 2% | 2.3% | 2.25% | 2.3% |  | 2.3% |  | 2.25% | 2.833% |  | 2.46% | [5 empty] | 2.499% | 100.5% | -0.5318%
BB: UL processing block | 5% | 2.88% | 1.188% | 0.75% | 1.8% | 0.75% | 1.562% | 1.92% | 0.8% |  | 0.95% |  | 0.814% | 0.8764% |  | 0.31% | [5 empty] | 1.217% | 45.26% | 54.74%
BB: MIMO specific processing blocks | 9% | 4.5% | 0% | 0.18% | 1.3% | 2.25% | 2.3% | 1.125% | 2.3% |  | 2% |  | 3.422% | 0.8362% |  | 2.89% | [5 empty] | 1.925% | 84.66% | 15.34%
BB: Total | 100% | 26.24% | 9.155% | 6.99% | 10.84% | 8.617% | 8.744% | 10.24% | 9.8% |  | 10.95% |  | 11.92% | 8.836% |  | 8.14% | [5 empty] | 10.87% | 61.55% | 38.45%
RF+BB: Total (with RF:BB cost split 40:60) | 100% | 40.25% | 31.39% | 26.05% | 27.1% | 24.17% | 21.99% | 27.94% | 29.36% |  | 27.09% |  | 27.97% | 23.98% |  | 25.82% | [5 empty] | 27.76% | 88.36% | 11.64%
BW1 + PT1 + PT2
RF: Power amplifier | 25% | 25% | 25% | 25% | 25% | 25% | 20% | 25% | 23.8% | 19.5% | 25% | 25% | 25% | 21.5% | [7 empty] | 23.83% | 98.96% | 1.038%
RF: Filters | 15% | 3.75% | 6% | 3.75% | 3% | 3.75% | 3.8% | 3.75% | 3.8% | 2.6% | 4% | 3.75% | 3.75% | 3.441% | [7 empty] | 3.78% | 95.98% | 4.016%
RF: Transceiver (including LNAs, mixer, and local oscillator) | 55% | 27.5% | 28.74% | 20.9% | 18.5% | 13.75% | 13.06% | 20.75% | 26.1% | 11.25% | 17.3% | 13% | 18.3% | 16.94% | [7 empty] | 18.93% | 99.39% | 0.6149%
RF: Duplexer / Switch | 5% | 5% | 5% | 5% | 5% | 5% | 5% | 5% | 5% | 5% | 5% | 5% | 5% | 4.812% | [7 empty] | 4.986% | 100.2% | -0.2294%
RF: Total | 100% | 61.25% | 64.74% | 54.65% | 51.5% | 47.5% | 41.86% | 54.5% | 58.7% | 38.35% | 51.3% | 46.75% | 52.05% | 46.7% | [7 empty] | 51.53% | 99.01% | 0.9872%
BB: ADC / DAC | 9% | 1.08% | 0.2486% | 0.18% | 0.36% | 0.144% | 0.2188% | 0.48% | 0.1% | 0.35% | 0.16% | 0.1% | 0.1364% | 0.1622% | [7 empty] | 0.2861% | 37.7% | 62.3%
BB: FFT/IFFT | 4% | 0.48% | 0.144% | 0.16% | 0.24% | 0.05% | 0.05% | 0.075% | 0.1% | 0.05% | 0.08% | 0.05% | 0.066% | 0.08473% | [7 empty] | 0.1254% | 31.34% | 68.66%
BB: Post-FFT data buffering | 10% | 1.2% | 0.1063% | 0.3% | 0.3% | 0.125% | 0.08438% | 0.125% | 0.1% | 0.125% | 0.13% | 0.125% | 0.13% | 0.1123% | [7 empty] | 0.2279% | 38.65% | 61.35%
BB: Receiver processing block | 29% | 6.264% | 1.092% | 0.58% | 0.7% | 0.9383% | 0.1762% | 1.722% | 1.5% | 1.65% | 1.03% | 0.3125% | 0.7166% | 0.5173% | [7 empty] | 1.323% | 41.22% | 58.78%
BB: LDPC decoding | 9% | 0.8748% | 0.1519% | 0.15% | 0.34% | 0.135% | 0.04312% | 0.5106% | 0.1% | 0.2% | 0.32% | 0.05625% | 0.2732% | 0.2358% | [7 empty] | 0.2608% | 33.11% | 66.89%
BB: HARQ buffer | 12% | 0.864% | 0.1125% | 0.24% | 0.3% | 0.1843% | 0.1125% | 0.1125% | 0.1% | 0.125% | 0.12% | 0.1125% | 0.105% | 0.2778% | [7 empty] | 0.2128% | 26.85% | 73.15%
BB: DL control processing & decoder | 4% | 3.6% | 3.8% | 2.2% | 2.8% | 1.92% | 1.628% | 0.96% | 2.4% | 4% | 3.6% | 3% | 4% | 2.175% | [7 empty] | 2.776% | 75.48% | 24.52%
BB: Synchronization / cell search block | 9% | 4.5% | 2.25% | 2.25% | 2.3% | 2% | 2.3% | 2.25% | 2.3% | 2.3% | 2.3% | 2.25% | 2.25% | 2.833% | [7 empty] | 2.468% | 99.27% | 0.735%
BB: UL processing block | 5% | 2.88% | 1.188% | 0.75% | 1.8% | 0.72% | 1.25% | 1.54% | 0.6% | 1.125% | 0.9% | 0.175% | 0.6512% | 0.8764% | [7 empty] | 1.112% | 41.37% | 58.63%
BB: MIMO specific processing blocks | 9% | 4.05% | 0% | 0.08% | 1.3% | 2% | 1.15% | 0.565% | 1.8% | 2.3% | 1.8% | 2.25% | 1.711% | 0.5017% | [7 empty] | 1.501% | 65.99% | 34.01%
BB: Total | 100% | 25.79% | 9.093% | 6.89% | 10.44% | 8.217% | 7.012% | 8.34% | 9.1% | 12.22% | 10.44% | 8.431% | 10.04% | 7.777% | [7 empty] | 10.29% | 58.26% | 41.74%
RF+BB: Total (with RF:BB cost split 40:60) | 100% | 39.98% | 31.35% | 25.99% | 26.86% | 23.93% | 20.95% | 26.8% | 28.94% | 22.68% | 26.78% | 23.76% | 26.84% | 23.35% | [7 empty] | 26.79% | 85.27% | 14.73%
BW2 + PT1 + PT2 (opt)
RF: Power amplifier | 25% | 25% | 25% | 25% | 25% | 25% | 20% | 25% | 25% |  | 25% | 25% | 25% | [8 empty] | 24.55% | 101.9% | -1.93%
RF: Filters | 15% | 3.75% | 6% | 3.75% | 3.8% | 3.75% | 3.8% | 3.75% | 3.8% |  | 4% | 3.75% | 3.75% | [8 empty] | 3.991% | 101.3% | -1.338%
RF: Transceiver (including LNAs, mixer, and local oscillator) | 55% | 27.5% | 28.74% | 20.9% | 22.5% | 13.75% | 13.06% | 20.75% | 26.1% |  | 17.3% | 13% | 18.3% | [8 empty] | 20.17% | 105.9% | -5.908%
RF: Duplexer / Switch | 5% | 5% | 5% | 5% | 5% | 5% | 5% | 5% | 5% |  | 5% | 5% | 5% | [8 empty] | 5% | 100.5% | -0.5193%
RF: Total | 100% | 61.25% | 64.74% | 54.65% | 56.3% | 47.5% | 41.86% | 54.5% | 59.9% |  | 51.3% | 46.75% | 52.05% | [8 empty] | 53.71% | 103.2% | -3.206%
BB: ADC / DAC | 9% | 1.08% | 0.6216% | 0.36% | 0.36% | 0.576% | 0.875% | 0.48% | 0.1% |  | 0.63% | 0.4% | 0.7091% | [8 empty] | 0.5629% | 74.15% | 25.85%
BB: FFT/IFFT | 4% | 0.48% | 0.736% | 0.24% | 0.24% | 0.2% | 0.2% | 0.075% | 0.1% |  | 0.3% | 0.2% | 0.36% | [8 empty] | 0.2846% | 71.16% | 28.84%
BB: Post-FFT data buffering | 10% | 1.2% | 0.1063% | 0.3% | 0.3% | 0.125% | 0.09375% | 0.125% | 0.1% |  | 0.25% | 0.2% | 0.5% | [8 empty] | 0.3% | 50.87% | 49.13%
BB: Receiver processing block | 29% | 6.264% | 1.092% | 0.58% | 0.7% | 0.9383% | 0.1762% | 1.722% | 1.5% |  | 1.17% | 0.3125% | 0.7166% | [8 empty] | 1.379% | 42.97% | 57.03%
BB: LDPC decoding | 9% | 0.8748% | 0.1519% | 0.15% | 0.34% | 0.135% | 0.04312% | 0.5106% | 0.1% |  | 0.32% | 0.05625% | 0.2732% | [8 empty] | 0.2686% | 34.1% | 65.9%
BB: HARQ buffer | 12% | 0.864% | 0.1125% | 0.24% | 0.3% | 0.1843% | 0.1125% | 0.1125% | 0.1% |  | 0.12% | 0.1125% | 0.105% | [8 empty] | 0.2148% | 27.12% | 72.88%
BB: DL control processing & decoder | 4% | 3.6% | 3.8% | 2.2% | 2.8% | 1.92% | 1.628% | 0.96% | 2.4% |  | 3.6% | 3% | 4% | [8 empty] | 2.719% | 73.94% | 26.06%
BB: Synchronization / cell search block | 9% | 4.5% | 2.25% | 2.25% | 2.3% | 2% | 2.3% | 2.25% | 2.3% |  | 2.3% | 2.25% | 2.25% | [8 empty] | 2.45% | 98.54% | 1.457%
BB: UL processing block | 5% | 2.88% | 1.188% | 0.75% | 1.8% | 0.72% | 1.24% | 1.54% | 0.6% |  | 0.9% | 0.175% | 0.6512% | [8 empty] | 1.131% | 42.08% | 57.92%
BB: MIMO specific processing blocks | 9% | 4.05% | 0% | 0.08% | 1.3% | 2% | 1.15% | 0.565% | 1.8% |  | 1.8% | 2.25% | 1.809% | [8 empty] | 1.528% | 67.18% | 32.82%
BB: Total | 100% | 25.79% | 10.06% | 7.15% | 10.44% | 8.799% | 7.818% | 8.34% | 9.1% |  | 11.39% | 8.956% | 11.37% | [8 empty] | 10.84% | 61.36% | 38.64%
RF+BB: Total (with RF:BB cost split 40:60) | 100% | 39.98% | 31.93% | 26.15% | 28.78% | 24.28% | 21.44% | 26.8% | 29.42% |  | 27.35% | 24.07% | 27.64% | [8 empty] | 27.99% | 89.09% | 10.91%
BW3 + PT1 (opt)
RF: Power amplifier | 25% | 25% | 25% | 25% | 25% | 25% | 20% | 25% | 25% |  | 25% |  | 25% | 21.5% |  | 24.71% | [5 empty] | 24.27% | 100.8% | -0.7759%
RF: Filters | 15% | 3.75% | 6% | 3.75% | 3.8% | 3.75% | 3.8% | 3.75% | 3.8% |  | 4% |  | 3.75% | 3.823% |  | 5% | [5 empty] | 4.081% | 103.6% | -3.628%
RF: Transceiver (including LNAs, mixer, and local oscillator) | 55% | 27.5% | 28.74% | 20.9% | 22.5% | 13.75% | 13.06% | 20.75% | 26.1% |  | 17.3% |  | 18.3% | 16.94% |  | 17.82% | [5 empty] | 20.31% | 106.6% | -6.604%
RF: Duplexer / Switch | 5% | 5% | 5% | 5% | 5% | 5% | 5% | 5% | 5% |  | 5% |  | 5% | 4.812% |  | 4.8% | [5 empty] | 4.968% | 99.87% | 0.1298%
RF: Total | 100% | 61.25% | 64.74% | 54.65% | 56.3% | 47.5% | 41.86% | 54.5% | 59.9% |  | 51.3% |  | 51.8% | 47.08% |  | 52.33% | [5 empty] | 53.6% | 103% | -2.998%
BB: ADC / DAC | 9% | 1.8% | 0.6216% | 0.36% | 0.6% | 0.576% | 0.875% | 0.6% | 0.6% |  | 0.63% |  | 0.7091% | 0.6487% |  | 0.69% | [5 empty] | 0.7259% | 95.62% | 4.379%
BB: FFT/IFFT | 4% | 0.8% | 0.736% | 0.24% | 0.4% | 0.2% | 0.2% | 0.3% | 0.1% |  | 0.3% |  | 0.36% | 0.4236% |  | 0.62% | [5 empty] | 0.39% | 97.5% | 2.502%
BB: Post-FFT data buffering | 10% | 1.2% | 0.1859% | 0.5% | 0.3% | 0.125% | 0.09% | 0.5% | 0.3% |  | 0.25% |  | 0.2% | 0.5616% |  | 0.1% | [5 empty] | 0.3594% | 60.93% | 39.07%
BB: Receiver processing block | 29% | 6.264% | 1.154% | 0.58% | 0.7% | 0.9787% | 0.18% | 1.722% | 1.2% |  | 1.36% |  | 0.72% | 0.6897% |  | 0.15% | [5 empty] | 1.308% | 40.76% | 59.24%
BB: LDPC decoding | 9% | 0.8748% | 0.1519% | 0.15% | 0.34% | 0.135% | 0.04312% | 0.5106% | 0.1% |  | 0.32% |  | 0.2732% | 0.2358% |  | 0.1% | [5 empty] | 0.2695% | 34.22% | 65.78%
BB: HARQ buffer | 12% | 0.864% | 0.1125% | 0.24% | 0.3% | 0.1843% | 0.1125% | 0.1125% | 0.1% |  | 0.12% |  | 0.105% | 0.2778% |  | 0.4% | [5 empty] | 0.244% | 30.8% | 69.2%
BB: DL control processing & decoder | 4% | 3.6% | 3.8% | 2.2% | 3.2% | 4% | 2.16% | 3.2% | 3.6% |  | 3.8% |  | 4% | 3.867% |  | 1.46% | [5 empty] | 3.241% | 88.13% | 11.87%
BB: Synchronization / cell search block | 9% | 4.5% | 2.25% | 2.25% | 2.3% | 2.25% | 2.3% | 2.25% | 2.3% |  | 2.3% |  | 2.25% | 2.833% |  | 2.46% | [5 empty] | 2.52% | 101.4% | -1.37%
BB: UL processing block | 5% | 2.88% | 1.188% | 0.75% | 1.8% | 0.75% | 2.5% | 1.92% | 0.8% |  | 0.95% |  | 0.814% | 1.192% |  | 0.31% | [5 empty] | 1.321% | 49.15% | 50.85%
BB: MIMO specific processing blocks | 9% | 4.5% | 0% | 0.18% | 1.3% | 2.25% | 2.3% | 2.25% | 2.3% |  | 2% |  | 3.618% | 2.091% |  | 2.89% | [5 empty] | 2.14% | 94.1% | 5.9%
BB: Total | 100% | 27.28% | 10.2% | 7.45% | 11.24% | 11.45% | 10.76% | 13.37% | 11.4% |  | 12.03% |  | 13.05% | 12.82% |  | 9.18% | [5 empty] | 12.52% | 70.87% | 29.13%
RF+BB: Total (with RF:BB cost split 40:60) | 100% | 40.87% | 32.01% | 26.33% | 29.26% | 25.87% | 23.2% | 29.82% | 30.8% |  | 27.74% |  | 28.55% | 26.52% |  | 26.44% | [5 empty] | 28.95% | 92.16% | 7.841%
BW3 + PT1 + PT2
RF: Power amplifier | 25% | 25% | 25% | 25% | 25% | 25% | 20% | 25% | 25% | 19.5% | 25% | 25% | 25% | 21.5% | [7 empty] | 23.92% | 99.35% | 0.6544%
RF: Filters | 15% | 3.75% | 6% | 3.75% | 3.8% | 3.75% | 3.8% | 3.75% | 3.8% | 2.6% | 4% | 3.75% | 3.75% | 3.823% | [7 empty] | 3.871% | 98.29% | 1.706%
RF: Transceiver (including LNAs, mixer, and local oscillator) | 55% | 27.5% | 28.74% | 20.9% | 22.5% | 13.75% | 13.06% | 20.75% | 26.1% | 11.25% | 17.3% | 13% | 18.3% | 16.94% | [7 empty] | 19.24% | 101% | -1.001%
RF: Duplexer / Switch | 5% | 5% | 5% | 5% | 5% | 5% | 5% | 5% | 5% | 5% | 5% | 5% | 5% | 4.812% | [7 empty] | 4.986% | 100.2% | -0.2294%
RF: Total | 100% | 61.25% | 64.74% | 54.65% | 56.3% | 47.5% | 41.86% | 54.5% | 59.9% | 38.35% | 51.3% | 46.75% | 52.05% | 47.08% | [7 empty] | 52.02% | 99.96% | 0.04382%
BB: ADC / DAC | 9% | 1.8% | 0.6216% | 0.36% | 0.6% | 0.576% | 0.875% | 0.6% | 0.6% | 0.7% | 0.63% | 0.4% | 0.7091% | 0.6487% | [7 empty] | 0.7016% | 92.42% | 7.58%
BB: FFT/IFFT | 4% | 0.8% | 0.736% | 0.24% | 0.4% | 0.2% | 0.2% | 0.3% | 0.1% | 0.2% | 0.3% | 0.2% | 0.36% | 0.4236% | [7 empty] | 0.343% | 85.77% | 14.23%
BB: Post-FFT data buffering | 10% | 1.2% | 0.1859% | 0.5% | 0.3% | 0.125% | 0.09% | 0.5% | 0.3% | 0.5% | 0.25% | 0.2% | 0.2% | 0.5616% | [7 empty] | 0.3779% | 64.07% | 35.93%
BB: Receiver processing block | 29% | 6.264% | 1.092% | 0.58% | 0.7% | 0.9383% | 0.18% | 1.722% | 1.2% | 1.65% | 1.29% | 0.3125% | 0.7166% | 0.6897% | [7 empty] | 1.333% | 41.54% | 58.46%
BB: LDPC decoding | 9% | 0.8748% | 0.1519% | 0.15% | 0.34% | 0.135% | 0.04312% | 0.5106% | 0.1% | 0.2% | 0.32% | 0.05625% | 0.2732% | 0.2358% | [7 empty] | 0.2608% | 33.11% | 66.89%
BB: HARQ buffer | 12% | 0.864% | 0.1125% | 0.24% | 0.3% | 0.1843% | 0.1125% | 0.1125% | 0.1% | 0.125% | 0.12% | 0.1125% | 0.105% | 0.2778% | [7 empty] | 0.2128% | 26.85% | 73.15%
BB: DL control processing & decoder | 4% | 3.6% | 3.8% | 2.2% | 2.8% | 3.84% | 1.86% | 1.6% | 3.6% | 4% | 3.6% | 3% | 4% | 2.9% | [7 empty] | 3.138% | 85.35% | 14.65%
BB: Synchronization / cell search block | 9% | 4.5% | 2.25% | 2.25% | 2.3% | 2.25% | 2.3% | 2.25% | 2.3% | 2.3% | 2.3% | 2.25% | 2.25% | 2.833% | [7 empty] | 2.487% | 100% | -0.0385%
BB: UL processing block | 5% | 2.88% | 1.188% | 0.75% | 1.8% | 0.72% | 2% | 1.54% | 0.6% | 1.125% | 0.9% | 0.175% | 0.6512% | 1.192% | [7 empty] | 1.194% | 44.41% | 55.59%
BB: MIMO specific processing blocks | 9% | 4.05% | 0% | 0.08% | 1.3% | 2% | 1.15% | 1.125% | 1.8% | 2.3% | 1.8% | 2.25% | 1.809% | 1.254% | [7 empty] | 1.609% | 70.76% | 29.24%
BB: Total | 100% | 26.83% | 10.14% | 7.35% | 10.84% | 10.97% | 8.811% | 10.26% | 10.7% | 13.1% | 11.51% | 8.956% | 11.07% | 11.02% | [7 empty] | 11.66% | 66% | 34%
RF+BB: Total (with RF:BB cost split 40:60) | 100% | 40.6% | 31.98% | 26.27% | 29.02% | 25.58% | 22.03% | 27.96% | 30.38% | 23.2% | 27.43% | 24.07% | 27.46% | 25.44% | [7 empty] | 27.8% | 88.5% | 11.5%
PR1 + PT1 (opt)
RF: Power amplifier | 25% | 25% | 25% | 25% | 25% | 25% | 20% | 25% | 25% |  | 25% |  |  | 21.5% |  | 24.71% | [5 empty] | 24.2% | 100.5% | -0.4993%
RF: Filters | 15% | 3.75% | 6% | 3.75% | 3.8% | 3.75% | 3.8% | 3.75% | 3.8% |  | 4% |  |  | 3.823% |  | 5% | [5 empty] | 4.111% | 104.4% | -4.393%
RF: Transceiver (including LNAs, mixer, and local oscillator) | 55% | 27.5% | 28.74% | 20.9% | 22.5% | 13.75% | 13.06% | 20.75% | 26.1% |  | 17.3% |  |  | 16.94% |  | 17.82% | [5 empty] | 20.49% | 107.6% | -7.561%
RF: Duplexer / Switch | 5% | 5% | 5% | 5% | 5% | 5% | 5% | 5% | 5% |  | 5% |  |  | 4.812% |  | 4.8% | [5 empty] | 4.965% | 99.81% | 0.1889%
RF: Total | 100% | 61.25% | 64.74% | 54.65% | 56.3% | 47.5% | 41.86% | 54.5% | 59.9% |  | 51.3% |  |  | 47.08% |  | 52.33% | [5 empty] | 53.76% | 103.3% | -3.313%
BB: ADC / DAC | 9% | 1.8% | 0.6216% | 0.36% | 0.6% | 0.5472% | 0.875% | 0.6% | 0.6% |  | 0.63% |  |  | 0.6487% |  | 0.69% | [5 empty] | 0.7248% | 95.48% | 4.523%
BB: FFT/IFFT | 4% | 0.8% | 0.736% | 0.24% | 0.4% | 0.15% | 0.2% | 0.3% | 0.2% |  | 0.3% |  |  | 0.4236% |  | 0.69% | [5 empty] | 0.4036% | 100.9% | -0.9069%
BB: Post-FFT data buffering | 10% | 2% | 0.425% | 0.5% | 0.5% | 0.475% | 0.375% | 0.5% | 0.5% |  | 0.5% |  |  | 0.5616% |  | 0.51% | [5 empty] | 0.6224% | 105.5% | -5.535%
BB: Receiver processing block | 29% | 7.83% | 2.308% | 0.58% | 0.7% | 3.915% | 0.73% | 3.444% | 3.1% |  | 2.71% |  |  | 1.724% |  | 0.975% | [5 empty] | 2.547% | 79.35% | 20.65%
BB: LDPC decoding | 9% | 0.8748% | 0.07594% | 0.15% | 0.34% | 0.065% | 0.0432% | 0.3813% | 0.1% |  | 0.32% |  |  | 0.2358% |  | 0.184% | [5 empty] | 0.2518% | 31.97% | 68.03%
BB: HARQ buffer | 12% | 0.864% | 0.1125% | 0.24% | 0.3% | 0.08% | 0.1127% | 0.09% | 0.1% |  | 0.12% |  |  | 0.2778% |  | 0.4% | [5 empty] | 0.2452% | 30.94% | 69.06%
BB: DL control processing & decoder | 4% | 3.6% | 3.8% | 2.2% | 3.2% | 4% | 2.16% | 3.2% | 3% |  | 3.8% |  |  | 3.867% |  | 2.034% | [5 empty] | 3.169% | 86.19% | 13.81%
BB: Synchronization / cell search block | 9% | 4.5% | 2.25% | 2.25% | 2.3% | 2.25% | 2.3% | 2.25% | 2.3% |  | 2.3% |  |  | 2.833% |  | 2.46% | [5 empty] | 2.545% | 102.4% | -2.358%
BB: UL processing block | 5% | 3.6% | 1.33% | 0.75% | 1.8% | 0.45% | 1.563% | 2.04% | 1.1% |  | 0.95% |  |  | 1.192% |  | 1.52% | [5 empty] | 1.481% | 55.11% | 44.89%
BB: MIMO specific processing blocks | 9% | 4.5% | 0% | 0.27% | 1.3% | 2.25% | 2.3% | 2.25% | 2.3% |  | 2% |  |  | 2.091% |  | 2.601% | [5 empty] | 1.987% | 87.4% | 12.6%
BB: Total | 100% | 30.37% | 11.66% | 7.54% | 11.44% | 14.18% | 10.66% | 15.06% | 13.3% |  | 13.63% |  |  | 13.85% |  | 12.06% | [5 empty] | 13.98% | 79.13% | 20.87%
RF+BB: Total (with RF:BB cost split 40:60) | 100% | 42.72% | 32.89% | 26.38% | 29.38% | 27.51% | 23.14% | 30.83% | 31.94% |  | 28.7% |  |  | 27.14% |  | 28.17% | [5 empty] | 29.89% | 95.15% | 4.846%
PR1 + PT1 + PT2
RF: Power amplifier | 25% | 25% | 25% | 25% | 25% | 25% | 20% | 25% | 25% | 20% | 25% | 25% |  | 21.5% | [7 empty] | 23.88% | 99.15% | 0.8541%
RF: Filters | 15% | 3.75% | 6% | 3.75% | 3.8% | 3.75% | 3.8% | 3.75% | 3.8% | 2.6% | 4% | 3.75% |  | 3.823% | [7 empty] | 3.881% | 98.55% | 1.45%
RF: Transceiver (including LNAs, mixer, and local oscillator) | 55% | 27.5% | 28.74% | 20.9% | 22.5% | 13.75% | 13.06% | 20.75% | 26.1% | 11.25% | 17.3% | 13% |  | 16.94% | [7 empty] | 19.32% | 101.4% | -1.411%
RF: Duplexer / Switch | 5% | 5% | 5% | 5% | 5% | 5% | 5% | 5% | 5% | 5% | 5% | 5% |  | 4.812% | [7 empty] | 4.984% | 100.2% | -0.2052%
RF: Total | 100% | 61.25% | 64.74% | 54.65% | 56.3% | 47.5% | 41.86% | 54.5% | 59.9% | 38.85% | 51.3% | 46.75% |  | 47.08% | [7 empty] | 52.06% | 100% | -0.03107%
BB: ADC / DAC | 9% | 1.8% | 0.6216% | 0.36% | 0.6% | 0.5472% | 0.875% | 0.6% | 0.6% | 0.7% | 0.63% | 0.4% |  | 0.6487% | [7 empty] | 0.6985% | 92.02% | 7.978%
BB: FFT/IFFT | 4% | 0.8% | 0.736% | 0.24% | 0.4% | 0.15% | 0.2% | 0.3% | 0.2% | 0.2% | 0.3% | 0.2% |  | 0.4236% | [7 empty] | 0.3458% | 86.46% | 13.54%
BB: Post-FFT data buffering | 10% | 2% | 0.425% | 0.5% | 0.5% | 0.475% | 0.375% | 0.5% | 0.5% | 0.5% | 0.5% | 0.5% |  | 0.5616% | [7 empty] | 0.6114% | 103.7% | -3.664%
BB: Receiver processing block | 29% | 7.83% | 2.185% | 0.58% | 0.7% | 3.753% | 0.7048% | 3.444% | 3.1% | 3.3% | 2.57% | 1.25% |  | 1.724% | [7 empty] | 2.595% | 80.84% | 19.16%
BB: LDPC decoding | 9% | 0.8748% | 0.07594% | 0.15% | 0.34% | 0.065% | 0.0432% | 0.3813% | 0.1% | 0.1% | 0.32% | 0.05625% |  | 0.2358% | [7 empty] | 0.2285% | 29.01% | 70.99%
BB: HARQ buffer | 12% | 0.864% | 0.1125% | 0.24% | 0.3% | 0.08% | 0.1127% | 0.09% | 0.1% | 0.125% | 0.12% | 0.1125% |  | 0.2778% | [7 empty] | 0.2112% | 26.66% | 73.34%
BB: DL control processing & decoder | 4% | 3.6% | 3.8% | 2.2% | 2.8% | 3.84% | 1.86% | 1.6% | 3% | 4% | 3.6% | 3% |  | 2.9% | [7 empty] | 3.017% | 82.04% | 17.96%
BB: Synchronization / cell search block | 9% | 4.5% | 2.25% | 2.25% | 2.3% | 2.25% | 2.3% | 2.25% | 2.3% | 2.3% | 2.3% | 2.25% |  | 2.833% | [7 empty] | 2.507% | 100.8% | -0.8335%
BB: UL processing block | 5% | 3.6% | 1.33% | 0.75% | 1.8% | 0.432% | 1.25% | 1.63% | 0.8% | 1.5% | 0.9% | 0.49% |  | 1.192% | [7 empty] | 1.306% | 48.59% | 51.41%
BB: MIMO specific processing blocks | 9% | 4.05% | 0% | 0.12% | 1.3% | 2% | 1.15% | 1.125% | 1.8% | 2.3% | 1.8% | 2.25% |  | 1.254% | [7 empty] | 1.596% | 70.17% | 29.83%
BB: Total | 100% | 29.92% | 11.54% | 7.39% | 11.04% | 13.59% | 8.871% | 11.92% | 12.5% | 15.02% | 13.04% | 10.51% |  | 12.05% | [7 empty] | 13.12% | 74.25% | 25.75%
RF+BB: Total (with RF:BB cost split 40:60) | 100% | 42.45% | 32.82% | 26.29% | 29.14% | 27.16% | 22.07% | 28.95% | 31.46% | 24.55% | 28.34% | 25.01% |  | 26.06% | [7 empty] | 28.69% | 91.33% | 8.666%
PR2 + PT1 + PT2 (opt)
RF: Power amplifier | 25% | 25% | 25% | 25% | 25% | 25% | 20% | 25% | 25% |  | 25% |  | 25% | 21.5% | [7 empty] | 24.23% | 100.6% | -0.6088%
RF: Filters | 15% | 3.75% | 6% | 3.75% | 3.8% | 3.75% | 3.8% | 3.75% | 3.8% |  | 4% |  | 3.75% | 3.823% | [7 empty] | 3.998% | 101.5% | -1.507%
RF: Transceiver (including LNAs, mixer, and local oscillator) | 55% | 27.5% | 28.74% | 20.9% | 22.5% | 13.75% | 13.06% | 20.75% | 26.1% |  | 17.3% |  | 18.3% | 16.94% | [7 empty] | 20.53% | 107.8% | -7.79%
RF: Duplexer / Switch | 5% | 5% | 5% | 5% | 5% | 5% | 5% | 5% | 5% |  | 5% |  | 5% | 4.812% | [7 empty] | 4.983% | 100.2% | -0.1767%
RF: Total | 100% | 61.25% | 64.74% | 54.65% | 56.3% | 47.5% | 41.86% | 54.5% | 59.9% |  | 51.3% |  | 52.05% | 47.08% | [7 empty] | 53.74% | 103.3% | -3.264%
BB: ADC / DAC | 9% | 1.8% | 0.6216% | 0.36% | 0.6% | 0.5472% | 0.875% | 0.6% | 0.6% |  | 0.63% |  | 0.7091% | 0.6487% | [7 empty] | 0.7265% | 95.71% | 4.294%
BB: FFT/IFFT | 4% | 0.8% | 0.736% | 0.24% | 0.4% | 0.15% | 0.2% | 0.3% | 0.2% |  | 0.3% |  | 0.36% | 0.4236% | [7 empty] | 0.3736% | 93.41% | 6.594%
BB: Post-FFT data buffering | 10% | 2% | 0.425% | 0.5% | 0.5% | 0.475% | 0.375% | 0.5% | 0.5% |  | 0.5% |  | 0.5% | 0.5616% | [7 empty] | 0.6215% | 105.4% | -5.381%
BB: Receiver processing block | 29% | 7.83% | 2.185% | 0.58% | 0.7% | 3.753% | 0.7048% | 3.444% | 3.1% |  | 2.57% |  | 2.841% | 1.724% | [7 empty] | 2.676% | 83.35% | 16.65%
BB: LDPC decoding | 9% | 0.8748% | 0.07594% | 0.15% | 0.34% | 0.065% | 0.0432% | 0.3813% | 0% |  | 0.32% |  | 0.2732% | 0.2358% | [7 empty] | 0.2508% | 31.84% | 68.16%
BB: HARQ buffer | 12% | 0.864% | 0.1125% | 0.24% | 0.3% | 0.08% | 0.08254% | 0.09% | 0.1% |  | 0.12% |  | 0.105% | 0.2778% | [7 empty] | 0.2156% | 27.21% | 72.79%
BB: DL control processing & decoder | 4% | 3.6% | 3.8% | 2.2% | 2.8% | 3.84% | 1.86% | 1.6% | 3% |  | 3.6% |  | 4% | 2.9% | [7 empty] | 3.018% | 82.08% | 17.92%
BB: Synchronization / cell search block | 9% | 4.5% | 2.25% | 2.25% | 2.3% | 2.25% | 2.3% | 2.25% | 2.3% |  | 2.3% |  | 2.25% | 2.833% | [7 empty] | 2.526% | 101.6% | -1.59%
BB: UL processing block | 5% | 3.6% | 1.33% | 0.75% | 1.8% | 0.432% | 1.183% | 1.63% | 0.8% |  | 0.9% |  | 1.48% | 1.192% | [7 empty] | 1.372% | 51.06% | 48.94%
BB: MIMO specific processing blocks | 9% | 4.05% | 0% | 0.12% | 1.3% | 2% | 1.15% | 1.125% | 1.8% |  | 1.8% |  | 1.809% | 1.254% | [7 empty] | 1.492% | 65.6% | 34.4%
BB: Total | 100% | 29.92% | 11.54% | 7.39% | 11.04% | 13.59% | 8.774% | 11.92% | 12.4% |  | 13.04% |  | 14.33% | 12.05% | [7 empty] | 13.27% | 75.13% | 24.87%
RF+BB: Total (with RF:BB cost split 40:60) | 100% | 42.45% | 32.82% | 26.29% | 29.14% | 27.16% | 22.01% | 28.95% | 31.4% |  | 28.34% |  | 29.42% | 26.06% | [7 empty] | 29.46% | 93.77% | 6.227%
PR3 + PT1 (opt)
RF: Power amplifier | 25% | 25% | 25% | 25% | 25% | 25% | 20% | 25% | 25% |  | 25% |  | 25% | 21.5% |  | 24.71% | [5 empty] | 24.27% | 100.8% | -0.7759%
RF: Filters | 15% | 3.75% | 6% | 3.75% | 3.8% | 3.75% | 3.8% | 3.75% | 3.8% |  | 4% |  | 3.75% | 3.823% |  | 5% | [5 empty] | 4.081% | 103.6% | -3.628%
RF: Transceiver (including LNAs, mixer, and local oscillator) | 55% | 27.5% | 28.74% | 20.9% | 22.5% | 13.75% | 13.06% | 20.75% | 26.1% |  | 17.3% |  | 18.3% | 16.94% |  | 17.82% | [5 empty] | 20.31% | 106.6% | -6.604%
RF: Duplexer / Switch | 5% | 5% | 5% | 5% | 5% | 5% | 5% | 5% | 5% |  | 5% |  | 5% | 4.812% |  | 4.8% | [5 empty] | 4.968% | 99.87% | 0.1298%
RF: Total | 100% | 61.25% | 64.74% | 54.65% | 56.3% | 47.5% | 41.86% | 54.5% | 59.9% |  | 51.3% |  | 52.05% | 47.08% |  | 52.33% | [5 empty] | 53.62% | 103% | -3.038%
BB: ADC / DAC | 9% | 1.8% | 0.6216% | 0.36% | 0.6% | 0.5472% | 0.875% | 0.6% | 0.6% |  | 0.63% |  | 0.7091% | 0.6487% |  | 0.69% | [5 empty] | 0.7235% | 95.3% | 4.695%
BB: FFT/IFFT | 4% | 0.8% | 0.736% | 0.24% | 0.4% | 0.15% | 0.2% | 0.3% | 0.2% |  | 0.3% |  | 0.36% | 0.4236% |  | 0.62% | [5 empty] | 0.3941% | 98.54% | 1.46%
BB: Post-FFT data buffering | 10% | 2% | 0.425% | 0.5% | 0.4% | 0.475% | 0.375% | 0.5% | 0.5% |  | 0.25% |  | 0.5% | 0.5616% |  | 0.1% | [5 empty] | 0.5489% | 93.07% | 6.933%
BB: Receiver processing block | 29% | 6.264% | 1.154% | 0.58% | 0.7% | 0.98% | 0.73% | 2.411% | 1.5% |  | 1.63% |  | 0.72% | 1.035% |  | 0.15% | [5 empty] | 1.488% | 46.35% | 53.65%
BB: LDPC decoding | 9% | 0.8748% | 0.06075% | 0.15% | 0.34% | 0.135% | 0.0359% | 0.5106% | 0.1% |  | 0.32% |  | 0.2732% | 0.2358% |  | 0.1% | [5 empty] | 0.2613% | 33.18% | 66.82%
BB: HARQ buffer | 12% | 0.864% | 0.09% | 0.24% | 0.3% | 0.18% | 0.09365% | 0.1125% | 0.1% |  | 0.12% |  | 0.105% | 0.2778% |  | 0.4% | [5 empty] | 0.2402% | 30.32% | 69.68%
BB: DL control processing & decoder | 4% | 3.6% | 3.8% | 2.2% | 3.2% | 4% | 2.16% | 3.2% | 3% |  | 3.8% |  | 4% | 3.867% |  | 1.46% | [5 empty] | 3.191% | 86.77% | 13.23%
BB: Synchronization / cell search block | 9% | 4.5% | 2.25% | 2.25% | 2.3% | 2.25% | 2.3% | 2.25% | 2.3% |  | 2.3% |  | 2.25% | 2.833% |  | 2.46% | [5 empty] | 2.52% | 101.4% | -1.37%
BB: UL processing block | 5% | 2.88% | 1.74% | 0.75% | 1.8% | 0.75% | 1.51% | 1.92% | 1.1% |  | 0.95% |  | 0.814% | 1.192% |  | 0.31% | [5 empty] | 1.31% | 48.72% | 51.28%
BB: MIMO specific processing blocks | 9% | 4.5% | 0% | 0.3% | 1.3% | 2.25% | 2.3% | 2.25% | 2.3% |  | 2% |  | 3.618% | 2.091% |  | 2.89% | [5 empty] | 2.15% | 94.54% | 5.461%
BB: Total | 100% | 28.08% | 10.88% | 7.57% | 11.34% | 11.72% | 10.58% | 14.05% | 11.7% |  | 12.3% |  | 13.35% | 13.16% |  | 9.18% | [5 empty] | 12.83% | 72.61% | 27.39%
RF+BB: Total (with RF:BB cost split 40:60) | 100% | 41.35% | 32.42% | 26.4% | 29.32% | 26.03% | 23.09% | 30.23% | 30.98% |  | 27.9% |  | 28.83% | 26.73% |  | 26.44% | [5 empty] | 29.14% | 92.77% | 7.227%
PR3 + PT1 + PT2
RF: Power amplifier | 25% | 25% | 25% | 25% | 25% | 25% | 20% | 25% | 25% | 20% | 25% | 25% | 25% | 21.5% | [7 empty] | 23.96% | 99.51% | 0.4947%
RF: Filters | 15% | 3.75% | 6% | 3.75% | 3.8% | 3.75% | 3.8% | 3.75% | 3.8% | 2.6% | 4% | 3.75% | 3.75% | 3.823% | [7 empty] | 3.871% | 98.29% | 1.706%
RF: Transceiver (including LNAs, mixer, and local oscillator) | 55% | 27.5% | 28.74% | 20.9% | 22.5% | 13.75% | 13.06% | 20.75% | 26.1% | 11.25% | 17.3% | 13% | 18.3% | 16.94% | [7 empty] | 19.24% | 101% | -1.001%
RF: Duplexer / Switch | 5% | 5% | 5% | 5% | 5% | 5% | 5% | 5% | 5% | 5% | 5% | 5% | 5% | 4.812% | [7 empty] | 4.986% | 100.2% | -0.2294%
RF: Total | 100% | 61.25% | 64.74% | 54.65% | 56.3% | 47.5% | 41.86% | 54.5% | 59.9% | 38.85% | 51.3% | 46.75% | 52.05% | 47.08% | [7 empty] | 52.06% | 100% | -0.03008%
BB: ADC / DAC | 9% | 1.8% | 0.6216% | 0.36% | 0.6% | 0.5472% | 0.875% | 0.6% | 0.6% | 0.7% | 0.63% | 0.4% | 0.7091% | 0.6487% | [7 empty] | 0.6994% | 92.13% | 7.872%
BB: FFT/IFFT | 4% | 0.8% | 0.736% | 0.24% | 0.4% | 0.15% | 0.2% | 0.3% | 0.2% | 0.2% | 0.3% | 0.2% | 0.36% | 0.4236% | [7 empty] | 0.3469% | 86.73% | 13.27%
BB: Post-FFT data buffering | 10% | 2% | 0.425% | 0.5% | 0.4% | 0.475% | 0.375% | 0.5% | 0.5% | 0.5% | 0.25% | 0.5% | 0.5% | 0.5616% | [7 empty] | 0.5759% | 97.65% | 2.354%
BB: Receiver processing block | 29% | 6.264% | 1.092% | 0.58% | 0.7% | 0.9394% | 0.7048% | 2.411% | 1.5% | 1.65% | 1.54% | 1.25% | 0.7166% | 1.035% | [7 empty] | 1.568% | 48.84% | 51.16%
BB: LDPC decoding | 9% | 0.8748% | 0.06075% | 0.15% | 0.34% | 0.135% | 0.0359% | 0.5106% | 0.1% | 0.1% | 0.32% | 0.05625% | 0.2732% | 0.2358% | [7 empty] | 0.2456% | 31.17% | 68.83%
BB: HARQ buffer | 12% | 0.864% | 0.09% | 0.24% | 0.3% | 0.18% | 0.09365% | 0.1125% | 0.1% | 0.125% | 0.12% | 0.1125% | 0.105% | 0.2778% | [7 empty] | 0.2093% | 26.41% | 73.59%
BB: DL control processing & decoder | 4% | 3.6% | 3.8% | 2.2% | 2.8% | 3.84% | 1.86% | 1.6% | 3% | 4% | 3.6% | 3% | 4% | 2.9% | [7 empty] | 3.092% | 84.1% | 15.9%
BB: Synchronization / cell search block | 9% | 4.5% | 2.25% | 2.25% | 2.3% | 2.25% | 2.3% | 2.25% | 2.3% | 2.3% | 2.3% | 2.25% | 2.25% | 2.833% | [7 empty] | 2.487% | 100% | -0.0385%
BB: UL processing block | 5% | 2.88% | 1.74% | 0.75% | 1.8% | 0.72% | 1.208% | 1.54% | 0.8% | 1.125% | 0.9% | 0.49% | 0.6512% | 1.192% | [7 empty] | 1.215% | 45.2% | 54.8%
BB: MIMO specific processing blocks | 9% | 4.05% | 0% | 0.15% | 1.3% | 2% | 1.15% | 1.125% | 1.8% | 2.3% | 1.8% | 2.25% | 1.809% | 1.254% | [7 empty] | 1.614% | 71% | 29%
BB: Total | 100% | 27.63% | 10.82% | 7.42% | 10.94% | 11.24% | 8.802% | 10.95% | 10.9% | 13% | 11.76% | 10.51% | 11.37% | 11.36% | [7 empty] | 12.05% | 68.24% | 31.76%
RF+BB: Total (with RF:BB cost split 40:60) | 100% | 41.08% | 32.38% | 26.31% | 29.08% | 25.74% | 22.03% | 28.37% | 30.5% | 23.34% | 27.58% | 25.01% | 27.64% | 25.65% | [7 empty] | 28.05% | 89.3% | 10.7%

## FD-FDD 1Rx
| Rel-15 ref | MediaTek | Ericsson | Spreadtrum | OPPO | Nokia | vivo | ZTE | FUTUREWEI | Sierra | Nordic | SONY | CATT | Xiaomi | Samsung | HW,HiSi | Intel | Lenovo | Average | Average relative to Rel-17 RedCap | Average reduction relative to Rel-17 RedCap
Rel-17 RedCap ref
RF: Power amplifier | 25% | 25% | 25% | 25% | 25% | 25% | 20% | 25% | 25% | 20% | 25% | 25% | 25% | 25% | 25% | 19.98% | 25% | 25% | 24.12% | 100% | 0%
RF: Filters | 10% | 5% | 6.7% | 5% | 5% | 5% | 5% | 5% | 5% | 5% | 5% | 5% | 5% | 5% | 5% | 4.308% | 5% | 5% | 5.059% | 100% | 0%
RF: Transceiver (including LNAs, mixer, and local oscillator) | 45% | 33.75% | 29.93% | 21.38% | 22.5% | 22.5% | 21.38% | 21.4% | 27.8% | 20% | 22.5% | 22.5% | 23.8% | 21.5% | 23.6% | 22.05% | 25.65% | 21.7% | 23.76% | 100% | 0%
RF: Duplexer / Switch | 20% | 20% | 20% | 20% | 20% | 20% | 20% | 20% | 20% | 20% | 20% | 20% | 20% | 20% | 20% | 17.83% | 14% | 20% | 19.52% | 100% | 0%
RF: Total | 100% | 83.75% | 81.62% | 71.37% | 72.5% | 72.5% | 66.38% | 71.4% | 77.8% | 65% | 72.5% | 72.5% | 73.8% | 71.5% | 73.6% | 64.17% | 69.65% | 71.7% | 72.46% | 100% | 0%
BB: ADC / DAC | 10% | 2.8% | 1.275% | 0.8% | 1% | 1.131% | 1.225% | 1.1% | 1% | 1.2% | 1% | 1.2% | 1.35% | 0.9% | 1.3% | 1.117% | 0.9% | 2.8% | 1.3% | 100% | 0%
BB: FFT/IFFT | 4% | 1.12% | 1.233% | 0.48% | 1% | 0.3% | 0.4% | 0.6% | 0.4% | 0.4% | 0.9% | 0.42% | 0.5% | 0.4% | 0.6% | 0.599% | 0.915% | 1.1% | 0.6686% | 100% | 0%
BB: Post-FFT data buffering | 10% | 2.8% | 0.85% | 1% | 1% | 0.95% | 0.75% | 1% | 1% | 1% | 1% | 1% | 1% | 1% | 1% | 0.9398% | 0.7275% | 0.9% | 1.054% | 100% | 0%
BB: Receiver processing block | 24% | 10.08% | 3.527% | 1.2% | 2.5% | 6.48% | 2.4% | 7.2% | 6% | 7.2% | 2.4% | 2.4% | 4.75% | 2% | 4.5% | 4.216% | 1.864% | 6.4% | 4.419% | 100% | 0%
BB: LDPC decoding | 10% | 2.52% | 0.9375% | 0.7% | 1% | 2.4% | 0.75% | 1.88% | 0.8% | 0.75% | 1% | 0.75% | 1.5% | 0.7% | 1.4% | 1.075% | 1.552% | 2.3% | 1.295% | 100% | 0%
BB: HARQ buffer | 14% | 3.528% | 1.05% | 0.98% | 1.4% | 1.447% | 1.05% | 1% | 1% | 1.1% | 1.4% | 1.05% | 1.05% | 1.4% | 1.5% | 1.278% | 2.715% | 1.8% | 1.456% | 100% | 0%
BB: DL control processing & decoder | 5% | 5% | 5% | 4% | 5% | 5% | 3% | 5% | 5% | 5% | 5% | 5% | 5% | 4% | 5% | 4.417% | 5% | 5% | 4.73% | 100% | 0%
BB: Synchronization / cell search block | 9% | 6.3% | 4.5% | 4.5% | 4.5% | 4.5% | 4.5% | 4.5% | 4.5% | 4.5% | 4.5% | 4.5% | 4.5% | 4.5% | 4.5% | 4.5% | 4.5% | 4.5% | 4.606% | 100% | 0%
BB: UL processing block | 5% | 4% | 2% | 2% | 5% | 3% | 5% | 3% | 2% | 2% | 2% | 2% | 2% | 0.8% | 3% | 2.463% | 2% | 3.5% | 2.692% | 100% | 0%
BB: MIMO specific processing blocks | 9% | 6.3% | 0% | 1.08% | 4.5% | 4.5% | 4.5% | 4.5% | 4.5% | 4.5% | 4.5% | 4.5% | 4.5% | 4.5% | 3.7% | 3.665% | 4.5% | 4.5% | 4.044% | 100% | 0%
BB: Total | 100% | 44.45% | 20.37% | 16.74% | 26.9% | 29.71% | 23.57% | 29.78% | 26.2% | 27.65% | 23.7% | 22.82% | 26.15% | 20.2% | 26.5% | 24.27% | 24.67% | 32.8% | 26.26% | 100% | 0%
RF+BB: Total (with RF:BB cost split 40:60) | 100% | 60.17% | 44.87% | 38.59% | 45.14% | 46.82% | 40.7% | 46.43% | 46.84% | 42.59% | 43.22% | 42.69% | 45.21% | 40.72% | 45.34% | 40.23% | 42.66% | 48.36% | 44.74% | 100% | 0%
BW1
RF: Power amplifier | 25% | 25% | 25% | 25% | 25% | 25% | 20% | 25% | 23.8% | 19.5% | 25% | 25% | 25% | 25% | 25% | 19.98% | 25% | 25% | 24.02% | 99.59% | 0.4147%
RF: Filters | 10% | 5% | 6.7% | 5% | 3% | 5% | 5% | 5% | 5% | 5% | 1.65% | 5% | 5% | 5% | 5% | 3.878% | 5% | 5% | 4.719% | 93.28% | 6.721%
RF: Transceiver (including LNAs, mixer, and local oscillator) | 45% | 33.75% | 29.93% | 21.38% | 18.5% | 22.5% | 21.38% | 21.4% | 27.8% | 20% | 22.5% | 22.5% | 23.8% | 21.5% | 23.6% | 22.05% | 25.65% | 21.7% | 23.52% | 99.01% | 0.9903%
RF: Duplexer / Switch | 20% | 20% | 20% | 20% | 20% | 20% | 20% | 20% | 20% | 20% | 20% | 20% | 20% | 20% | 20% | 17.83% | 14% | 20% | 19.52% | 100% | 0%
RF: Total | 100% | 83.75% | 81.62% | 71.37% | 66.5% | 72.5% | 66.38% | 71.4% | 76.6% | 64.5% | 69.15% | 72.5% | 73.8% | 71.5% | 73.6% | 63.74% | 69.65% | 71.7% | 71.78% | 99.07% | 0.9321%
BB: ADC / DAC | 10% | 1.68% | 0.51% | 0.4% | 0.6% | 0.2975% | 0.3063% | 0.88% | 0.2% | 0.6% | 0.25% | 0.3% | 0.38% | 0.225% | 0.25% | 0.2792% | 0.225% | 1.1% | 0.499% | 38.39% | 61.61%
BB: FFT/IFFT | 4% | 0.672% | 0.2412% | 0.2% | 0.6% | 0.1% | 0.1% | 0.15% | 0.1% | 0.1% | 0.184% | 0.084% | 0.14% | 0.1% | 0.11% | 0.1198% | 0.19% | 0.4% | 0.2112% | 31.59% | 68.41%
BB: Post-FFT data buffering | 10% | 1.68% | 0.2125% | 0.4% | 0.6% | 0.25% | 0.1875% | 0.25% | 0.3% | 0.25% | 0.25% | 0.25% | 0.25% | 0.25% | 0.25% | 0.188% | 0.1725% | 0.4% | 0.3612% | 34.27% | 65.73%
BB: Receiver processing block | 24% | 8.064% | 1.764% | 0.48% | 1.5% | 1.62% | 0.6% | 3.6% | 3% | 3.6% | 0.6% | 0.6% | 1.9% | 0.5% | 1.135% | 1.265% | 0.44% | 3.3% | 1.998% | 45.22% | 54.78%
BB: LDPC decoding | 10% | 1.512% | 0.375% | 0.3% | 0.6% | 0.6% | 0.1875% | 0.94% | 0.2% | 0.375% | 0.25% | 0.1875% | 0.7% | 0.1313% | 0.69% | 0.4299% | 0.368% | 0.9% | 0.5145% | 39.73% | 60.27%
BB: HARQ buffer | 14% | 1.411% | 0.2625% | 0.42% | 1% | 0.3808% | 0.2625% | 0.25% | 0.3% | 0.275% | 0.35% | 0.2625% | 0.27% | 0.2625% | 0.21% | 0.5112% | 0.64% | 0.5% | 0.4452% | 30.58% | 69.42%
BB: DL control processing & decoder | 5% | 5% | 5% | 4% | 5% | 2.5% | 2.6% | 3% | 3% | 5% | 1.25% | 5% | 5% | 4% | 5% | 3.313% | 5% | 4% | 3.98% | 84.14% | 15.86%
BB: Synchronization / cell search block | 9% | 6.3% | 4.5% | 4.5% | 4.5% | 4% | 4.5% | 4.5% | 4.5% | 4.5% | 4.5% | 4.5% | 4.5% | 4.5% | 4.5% | 4.5% | 4.5% | 4% | 4.547% | 98.72% | 1.277%
BB: UL processing block | 5% | 3.2% | 1.25% | 1.4% | 3% | 1% | 3.125% | 2.4% | 1% | 1.5% | 0.625% | 1.6% | 1% | 0.2% | 1.1% | 1.231% | 0.75% | 2% | 1.552% | 57.65% | 42.35%
BB: MIMO specific processing blocks | 9% | 6.3% | 0% | 1.08% | 4.5% | 4.5% | 4.5% | 2.25% | 4.5% | 4.5% | 4.5% | 4.5% | 4.5% | 4.5% | 3.5% | 1.466% | 4.5% | 4.5% | 3.77% | 93.24% | 6.762%
BB: Total | 100% | 35.82% | 14.11% | 13.18% | 21.9% | 15.25% | 16.37% | 18.22% | 17.1% | 20.7% | 12.76% | 17.28% | 18.64% | 14.67% | 16.75% | 13.3% | 16.79% | 21.1% | 17.88% | 68.07% | 31.93%
RF+BB: Total (with RF:BB cost split 40:60) | 100% | 54.99% | 41.12% | 36.46% | 39.74% | 38.15% | 36.37% | 39.49% | 40.9% | 38.22% | 35.32% | 39.37% | 40.7% | 37.4% | 39.49% | 33.48% | 37.93% | 41.34% | 39.44% | 88.15% | 11.85%
BW2 (opt)
RF: Power amplifier | 25% | 25% | 25% | 25% | 25% | 25% | 20% | 25% | 25% |  | 25% | 25% | 25% | 25% | 25% |  | 25% |  | 24.64% | 102.2% | -2.183%
RF: Filters | 10% | 5% | 6.7% | 5% | 5% | 5% | 5% | 5% | 5% |  | 5% | 5% | 5% | 5% | 5% |  | 5% |  | 5.121% | 101.2% | -1.228%
RF: Transceiver (including LNAs, mixer, and local oscillator) | 45% | 33.75% | 29.93% | 21.38% | 22.5% | 22.5% | 21.38% | 21.4% | 27.8% |  | 22.5% | 22.5% | 23.8% | 21.5% | 23.6% |  | 25.65% |  | 24.3% | 102.3% | -2.265%
RF: Duplexer / Switch | 20% | 20% | 20% | 20% | 20% | 20% | 20% | 20% | 20% |  | 20% | 20% | 20% | 20% | 20% |  | 14% |  | 19.57% | 100.3% | -0.2655%
RF: Total | 100% | 83.75% | 81.62% | 71.37% | 72.5% | 72.5% | 66.38% | 71.4% | 77.8% |  | 72.5% | 72.5% | 73.8% | 71.5% | 73.6% |  | 69.65% |  | 73.63% | 101.6% | -1.627%
BB: ADC / DAC | 10% | 1.68% | 1.275% | 0.8% | 0.6% | 1.19% | 1.225% | 0.88% | 0.2% |  | 0.4% | 1.2% | 1.35% | 0.9% | 1.3% |  | 0.9% |  | 0.9929% | 76.38% | 23.62%
BB: FFT/IFFT | 4% | 0.672% | 1.233% | 0.48% | 0.6% | 0.4% | 0.4% | 0.15% | 0.1% |  | 0.184% | 0.42% | 0.5% | 0.4% | 0.6% |  | 0.19% |  | 0.4521% | 67.61% | 32.39%
BB: Post-FFT data buffering | 10% | 1.68% | 0.2125% | 0.4% | 0.6% | 0.25% | 0.1875% | 0.25% | 0.3% |  | 0.25% | 0.25% | 0.5% | 0.4% | 1% |  | 0.1725% |  | 0.4609% | 43.73% | 56.27%
BB: Receiver processing block | 24% | 8.064% | 1.764% | 0.48% | 1.5% | 1.62% | 0.6% | 3.6% | 3% |  | 0.6% | 0.6% | 2.14% | 0.5% | 1.135% |  | 0.44% |  | 1.86% | 42.1% | 57.9%
BB: LDPC decoding | 10% | 1.512% | 0.375% | 0.3% | 0.6% | 0.6% | 0.1875% | 0.94% | 0.2% |  | 0.25% | 0.1875% | 0.7% | 0.1313% | 0.69% |  | 0.368% |  | 0.5029% | 38.84% | 61.16%
BB: HARQ buffer | 14% | 1.411% | 0.2625% | 0.42% | 1% | 0.3808% | 0.2625% | 0.25% | 0.3% |  | 0.35% | 0.2625% | 0.27% | 0.2625% | 0.21% |  | 0.64% |  | 0.4487% | 30.82% | 69.18%
BB: DL control processing & decoder | 5% | 5% | 5% | 4% | 5% | 2.5% | 2.6% | 3% | 3% |  | 1.25% | 5% | 5% | 4% | 5% |  | 5% |  | 3.954% | 83.58% | 16.42%
BB: Synchronization / cell search block | 9% | 6.3% | 4.5% | 4.5% | 4.5% | 4% | 4.5% | 4.5% | 4.5% |  | 4.5% | 4.5% | 4.5% | 4.5% | 4.5% |  | 4.5% |  | 4.593% | 99.72% | 0.2828%
BB: UL processing block | 5% | 3.2% | 1.25% | 1.4% | 3% | 1% | 3.1% | 2.4% | 1% |  | 0.625% | 1.6% | 1% | 0.2% | 1.1% |  | 0.75% |  | 1.545% | 57.38% | 42.62%
BB: MIMO specific processing blocks | 9% | 6.3% | 0% | 1.08% | 4.5% | 4.5% | 4.5% | 2.25% | 4.5% |  | 4.5% | 4.5% | 4.5% | 4.5% | 3.7% |  | 4.5% |  | 3.845% | 95.08% | 4.916%
BB: Total | 100% | 35.82% | 15.87% | 13.86% | 21.9% | 16.44% | 17.56% | 18.22% | 17.1% |  | 12.91% | 18.52% | 20.46% | 15.79% | 19.23% |  | 17.46% |  | 18.65% | 71.02% | 28.98%
RF+BB: Total (with RF:BB cost split 40:60) | 100% | 54.99% | 42.17% | 36.87% | 42.14% | 38.86% | 37.09% | 39.49% | 41.38% |  | 36.75% | 40.11% | 41.8% | 38.08% | 40.98% |  | 38.34% |  | 40.65% | 90.85% | 9.152%
BW3
RF: Power amplifier | 25% | 25% | 25% | 25% | 25% | 25% | 20% | 25% | 25% | 19.5% | 25% | 25% | 25% | 25% | 25% | 19.98% | 25% | 25% | 24.09% | 99.88% | 0.122%
RF: Filters | 10% | 5% | 6.7% | 5% | 5% | 5% | 5% | 5% | 5% | 5% | 5% | 5% | 5% | 5% | 5% | 4.308% | 5% | 5% | 5.059% | 100% | 0%
RF: Transceiver (including LNAs, mixer, and local oscillator) | 45% | 33.75% | 29.93% | 21.38% | 22.5% | 22.5% | 21.38% | 21.4% | 27.8% | 20% | 22.5% | 22.5% | 23.8% | 21.5% | 23.6% | 22.05% | 25.65% | 21.7% | 23.76% | 100% | 0%
RF: Duplexer / Switch | 20% | 20% | 20% | 20% | 20% | 20% | 20% | 20% | 20% | 20% | 20% | 20% | 20% | 20% | 20% | 17.83% | 14% | 20% | 19.52% | 100% | 0%
RF: Total | 100% | 83.75% | 81.62% | 71.37% | 72.5% | 72.5% | 66.38% | 71.4% | 77.8% | 64.5% | 72.5% | 72.5% | 73.8% | 71.5% | 73.6% | 64.17% | 69.65% | 71.7% | 72.43% | 99.96% | 0.04059%
BB: ADC / DAC | 10% | 2.8% | 1.275% | 0.8% | 1% | 1.19% | 1.225% | 1.1% | 1% | 1.2% | 1% | 1.2% | 1.35% | 0.9% | 1.3% | 1.117% | 0.9% | 2.2% | 1.268% | 97.55% | 2.446%
BB: FFT/IFFT | 4% | 1.12% | 1.233% | 0.48% | 1% | 0.4% | 0.4% | 0.6% | 0.2% | 0.4% | 0.9% | 0.42% | 0.5% | 0.4% | 0.6% | 0.599% | 0.915% | 0.8% | 0.6451% | 96.48% | 3.519%
BB: Post-FFT data buffering | 10% | 1.68% | 0.3719% | 1% | 0.6% | 0.25% | 0.19% | 1% | 0.5% | 1% | 1% | 0.52% | 1% | 0.4% | 0.35% | 0.9398% | 0.1688% | 0.4% | 0.6688% | 63.46% | 36.54%
BB: Receiver processing block | 24% | 8.064% | 1.764% | 0.48% | 1.5% | 1.62% | 0.6% | 3.6% | 2.4% | 3.6% | 1.2% | 0.864% | 2.38% | 0.5% | 1.135% | 1.687% | 0.44% | 3.3% | 2.067% | 46.77% | 53.23%
BB: LDPC decoding | 10% | 1.512% | 0.375% | 0.3% | 0.6% | 0.6% | 0.1875% | 0.94% | 0.2% | 0.375% | 0.25% | 0.1875% | 0.7% | 0.1313% | 0.69% | 0.4299% | 0.368% | 0.9% | 0.5145% | 39.73% | 60.27%
BB: HARQ buffer | 14% | 1.411% | 0.2625% | 0.42% | 1% | 0.3808% | 0.2625% | 0.25% | 0.3% | 0.275% | 0.35% | 0.2625% | 0.27% | 0.2625% | 0.21% | 0.5112% | 0.64% | 0.5% | 0.4452% | 30.58% | 69.42%
BB: DL control processing & decoder | 5% | 5% | 5% | 4% | 5% | 5% | 3% | 5% | 4.5% | 5% | 2.9% | 5% | 5% | 4% | 5% | 4.417% | 5% | 4% | 4.519% | 95.52% | 4.477%
BB: Synchronization / cell search block | 9% | 6.3% | 4.5% | 4.5% | 4.5% | 4.5% | 4.5% | 4.5% | 4.5% | 4.5% | 4.5% | 4.5% | 4.5% | 4.5% | 4.5% | 4.5% | 4.5% | 4% | 4.576% | 99.36% | 0.6386%
BB: UL processing block | 5% | 3.2% | 1.25% | 1.4% | 3% | 1% | 5% | 2.4% | 1% | 1.5% | 0.625% | 1.6% | 1% | 0.2% | 1.1% | 1.675% | 0.75% | 2% | 1.688% | 62.71% | 37.29%
BB: MIMO specific processing blocks | 9% | 6.3% | 0% | 1.08% | 4.5% | 4.5% | 4.5% | 4.5% | 4.5% | 2.3% | 4.5% | 4.5% | 4.5% | 4.5% | 3.7% | 3.665% | 4.5% | 4.5% | 3.914% | 96.8% | 3.2%
BB: Total | 100% | 37.39% | 16.03% | 14.46% | 22.7% | 19.44% | 19.86% | 23.89% | 19.1% | 20.15% | 17.23% | 19.05% | 21.2% | 15.79% | 18.58% | 19.54% | 18.18% | 22.6% | 20.31% | 77.32% | 22.68%
RF+BB: Total (with RF:BB cost split 40:60) | 100% | 55.93% | 42.27% | 37.23% | 42.62% | 40.66% | 38.47% | 42.89% | 42.58% | 37.89% | 39.34% | 40.43% | 42.24% | 38.08% | 40.59% | 37.39% | 38.77% | 42.24% | 41.15% | 91.98% | 8.016%
PR1
RF: Power amplifier | 25% | 25% | 25% | 25% | 25% | 25% | 20% | 25% | 25% | 20% | 25% | 25% | 25% | 25% | 25% | 19.98% | 25% | 25% | 24.12% | 100% | 0%
RF: Filters | 10% | 5% | 6.7% | 5% | 5% | 5% | 5% | 5% | 5% | 5% | 5% | 5% | 5% | 5% | 5% | 4.308% | 5% | 5% | 5.059% | 100% | 0%
RF: Transceiver (including LNAs, mixer, and local oscillator) | 45% | 33.75% | 29.93% | 21.38% | 22.5% | 22.5% | 21.38% | 21.4% | 27.8% | 20% | 22.5% | 22.5% | 23.8% | 21.5% | 23.6% | 22.05% | 25.65% | 21.7% | 23.76% | 100% | 0%
RF: Duplexer / Switch | 20% | 20% | 20% | 20% | 20% | 20% | 20% | 20% | 20% | 20% | 20% | 20% | 20% | 20% | 20% | 17.83% | 14% | 20% | 19.52% | 100% | 0%
RF: Total | 100% | 83.75% | 81.62% | 71.37% | 72.5% | 72.5% | 66.38% | 71.4% | 77.8% | 65% | 72.5% | 72.5% | 73.8% | 71.5% | 73.6% | 64.17% | 69.65% | 71.7% | 72.46% | 100% | 0%
BB: ADC / DAC | 10% | 2.8% | 1.275% | 0.8% | 1% | 1.131% | 1.225% | 1.1% | 1% | 1.2% | 1% | 1.2% | 1.35% | 0.9% | 1.3% | 1.117% | 0.9% | 2.2% | 1.265% | 97.28% | 2.715%
BB: FFT/IFFT | 4% | 1.12% | 1.233% | 0.48% | 1% | 0.3% | 0.4% | 0.6% | 0.4% | 0.4% | 0.9% | 0.42% | 0.5% | 0.4% | 0.6% | 0.599% | 0.915% | 0.8% | 0.651% | 97.36% | 2.639%
BB: Post-FFT data buffering | 10% | 2.8% | 0.85% | 1% | 1% | 0.95% | 0.75% | 1% | 1% | 1% | 1% | 1% | 1% | 1% | 1% | 0.9398% | 0.7275% | 1.2% | 1.072% | 101.7% | -1.674%
BB: Receiver processing block | 24% | 10.08% | 3.527% | 0.5% | 1.5% | 6.48% | 2.4% | 7.2% | 6% | 7.2% | 2.4% | 2.4% | 4.75% | 2% | 4.5% | 4.216% | 1.864% | 4.5% | 4.207% | 95.21% | 4.792%
BB: LDPC decoding | 10% | 1.512% | 0.1875% | 0.2% | 0.6% | 0.28% | 0.1878% | 0.7% | 0.2% | 0.1875% | 0.25% | 0.1875% | 0.7% | 0.1313% | 0.69% | 0.4299% | 0.368% | 0.9% | 0.4536% | 35.03% | 64.97%
BB: HARQ buffer | 14% | 1.411% | 0.2625% | 0.28% | 1% | 0.17% | 0.263% | 0.2% | 0.3% | 0.275% | 0.35% | 0.441% | 0.27% | 0.2625% | 0.21% | 0.5112% | 0.64% | 0.5% | 0.4321% | 29.68% | 70.32%
BB: DL control processing & decoder | 5% | 5% | 5% | 4% | 5% | 5% | 3% | 5% | 5% | 5% | 5% | 5% | 5% | 4% | 5% | 4.417% | 5% | 4% | 4.672% | 98.76% | 1.244%
BB: Synchronization / cell search block | 9% | 6.3% | 4.5% | 4.5% | 4.5% | 4.5% | 4.5% | 4.5% | 4.5% | 4.5% | 4.5% | 4.5% | 4.5% | 4.5% | 4.5% | 4.5% | 4.5% | 4% | 4.576% | 99.36% | 0.6386%
BB: UL processing block | 5% | 4% | 1.4% | 1% | 3% | 0.6% | 3.125% | 2.55% | 1.5% | 2% | 2% | 1.6% | 1% | 0.56% | 3% | 1.675% | 2% | 2% | 1.942% | 72.13% | 27.87%
BB: MIMO specific processing blocks | 9% | 6.3% | 0% | 1.08% | 4.5% | 4.5% | 4.5% | 4.5% | 4.5% | 2.3% | 4.5% | 4.5% | 4.5% | 4.5% | 3.7% | 3.665% | 4.5% | 4.5% | 3.914% | 96.8% | 3.2%
BB: Total | 100% | 41.32% | 18.23% | 13.84% | 23.1% | 23.91% | 20.35% | 27.35% | 24.4% | 24.06% | 21.9% | 21.25% | 23.57% | 18.25% | 24.5% | 22.07% | 21.41% | 24.6% | 23.18% | 88.27% | 11.73%
RF+BB: Total (with RF:BB cost split 40:60) | 100% | 58.29% | 43.59% | 36.85% | 42.86% | 43.35% | 38.76% | 44.97% | 45.76% | 40.44% | 42.14% | 41.75% | 43.66% | 39.55% | 44.14% | 38.91% | 40.71% | 43.44% | 42.89% | 95.87% | 4.13%
PR2
RF: Power amplifier | 25% | 25% | 25% | 25% | 25% | 25% | 20% | 25% | 25% | 20% | 25% | 25% | 25% | 25% | 25% | 19.98% | 25% | 25% | 24.12% | 100% | 0%
RF: Filters | 10% | 5% | 6.7% | 5% | 5% | 5% | 5% | 5% | 5% | 5% | 5% | 5% | 5% | 5% | 5% | 4.308% | 5% | 5% | 5.059% | 100% | 0%
RF: Transceiver (including LNAs, mixer, and local oscillator) | 45% | 33.75% | 29.93% | 21.38% | 22.5% | 22.5% | 21.38% | 21.4% | 27.8% | 20% | 22.5% | 22.5% | 23.8% | 21.5% | 23.6% | 22.05% | 25.65% | 21.7% | 23.76% | 100% | 0%
RF: Duplexer / Switch | 20% | 20% | 20% | 20% | 20% | 20% | 20% | 20% | 20% | 20% | 20% | 20% | 20% | 20% | 20% | 17.83% | 14% | 20% | 19.52% | 100% | 0%
RF: Total | 100% | 83.75% | 81.62% | 71.37% | 72.5% | 72.5% | 66.38% | 71.4% | 77.8% | 65% | 72.5% | 72.5% | 73.8% | 71.5% | 73.6% | 64.17% | 69.65% | 71.7% | 72.46% | 100% | 0%
BB: ADC / DAC | 10% | 2.8% | 1.275% | 0.8% | 1% | 1.131% | 1.225% | 1.1% | 1% | 1.2% | 1% | 1.2% | 1.35% | 0.9% | 1.3% | 1.117% | 0.9% | 2.2% | 1.265% | 97.28% | 2.715%
BB: FFT/IFFT | 4% | 1.12% | 1.233% | 0.48% | 1% | 0.3% | 0.4% | 0.6% | 0.4% | 0.4% | 0.9% | 0.42% | 0.5% | 0.4% | 0.6% | 0.599% | 0.915% | 0.8% | 0.651% | 97.36% | 2.639%
BB: Post-FFT data buffering | 10% | 2.8% | 0.85% | 1% | 1% | 0.95% | 0.75% | 1% | 1% | 1% | 1% | 1% | 1% | 1% | 1% | 0.9398% | 0.7275% | 1.2% | 1.072% | 101.7% | -1.674%
BB: Receiver processing block | 24% | 10.08% | 3.527% | 0.48% | 1.5% | 6.48% | 2.4% | 7.2% | 6% | 7.2% | 2.4% | 2.4% | 4.75% | 2% | 4.5% | 4.216% | 1.864% | 4.5% | 4.206% | 95.18% | 4.819%
BB: LDPC decoding | 10% | 1.512% | 0.1125% | 0.2% | 0.6% | 0.28% | 0.1376% | 0.7% | 0.1% | 0.1875% | 0.25% | 0.135% | 0.7% | 0.105% | 0.69% | 0.4299% | 0.368% | 0.9% | 0.4357% | 33.65% | 66.35%
BB: HARQ buffer | 14% | 1.411% | 0.15% | 0.28% | 1% | 0.17% | 0.1926% | 0.2% | 0.2% | 0.275% | 0.35% | 0.3465% | 0.27% | 0.21% | 0.21% | 0.5112% | 0.64% | 0.5% | 0.4069% | 27.95% | 72.05%
BB: DL control processing & decoder | 5% | 5% | 5% | 4% | 5% | 5% | 3% | 5% | 5% | 5% | 5% | 5% | 5% | 4% | 5% | 4.417% | 5% | 4% | 4.672% | 98.76% | 1.244%
BB: Synchronization / cell search block | 9% | 6.3% | 4.5% | 4.5% | 4.5% | 4.5% | 4.5% | 4.5% | 4.5% | 4.5% | 4.5% | 4.5% | 4.5% | 4.5% | 4.5% | 4.5% | 4.5% | 4% | 4.576% | 99.36% | 0.6386%
BB: UL processing block | 5% | 4% | 1.4% | 1% | 3% | 0.6% | 2.959% | 2.55% | 1.4% | 2% | 2% | 1.6% | 1% | 0.48% | 2.5% | 1.675% | 2% | 2% | 1.892% | 70.28% | 29.72%
BB: MIMO specific processing blocks | 9% | 6.3% | 0% | 1.08% | 4.5% | 4.5% | 4.5% | 4.5% | 4.5% | 2.3% | 4.5% | 4.5% | 4.5% | 4.5% | 3.7% | 3.665% | 4.5% | 4.5% | 3.914% | 96.8% | 3.2%
BB: Total | 100% | 41.32% | 18.05% | 13.82% | 23.1% | 23.91% | 20.06% | 27.35% | 24.1% | 24.06% | 21.9% | 21.1% | 23.57% | 18.09% | 24% | 22.07% | 21.41% | 24.6% | 23.09% | 87.91% | 12.09%
RF+BB: Total (with RF:BB cost split 40:60) | 100% | 58.29% | 43.48% | 36.84% | 42.86% | 43.35% | 38.59% | 44.97% | 45.58% | 40.44% | 42.14% | 41.66% | 43.66% | 39.46% | 43.84% | 38.91% | 40.71% | 43.44% | 42.84% | 95.74% | 4.257%
PR3
RF: Power amplifier | 25% | 25% | 25% | 25% | 25% | 25% | 20% | 25% | 25% | 20% | 25% | 25% | 25% | 25% | 25% | 19.98% | 25% | 25% | 24.12% | 100% | 0%
RF: Filters | 10% | 5% | 6.7% | 5% | 5% | 5% | 5% | 5% | 5% | 5% | 5% | 5% | 5% | 5% | 5% | 4.308% | 5% | 5% | 5.059% | 100% | 0%
RF: Transceiver (including LNAs, mixer, and local oscillator) | 45% | 33.75% | 29.93% | 21.38% | 22.5% | 22.5% | 21.38% | 21.4% | 27.8% | 20% | 22.5% | 22.5% | 23.8% | 21.5% | 23.6% | 22.05% | 25.65% | 21.7% | 23.76% | 100% | 0%
RF: Duplexer / Switch | 20% | 20% | 20% | 20% | 20% | 20% | 20% | 20% | 20% | 20% | 20% | 20% | 20% | 20% | 20% | 17.83% | 14% | 20% | 19.52% | 100% | 0%
RF: Total | 100% | 83.75% | 81.62% | 71.37% | 72.5% | 72.5% | 66.38% | 71.4% | 77.8% | 65% | 72.5% | 72.5% | 73.8% | 71.5% | 73.6% | 64.17% | 69.65% | 71.7% | 72.46% | 100% | 0%
BB: ADC / DAC | 10% | 2.8% | 1.275% | 0.8% | 1% | 1.131% | 1.225% | 1.1% | 1% | 1.2% | 1% | 1.2% | 1.35% | 0.9% | 1.3% | 1.117% | 0.9% | 2.2% | 1.265% | 97.28% | 2.715%
BB: FFT/IFFT | 4% | 1.12% | 1.233% | 0.48% | 1% | 0.3% | 0.4% | 0.6% | 0.4% | 0.4% | 0.9% | 0.42% | 0.5% | 0.4% | 0.6% | 0.599% | 0.915% | 0.8% | 0.651% | 97.36% | 2.639%
BB: Post-FFT data buffering | 10% | 2.8% | 0.85% | 1.2% | 0.8% | 0.95% | 0.75% | 1% | 1% | 1% | 1% | 0.52% | 1% | 1% | 1% | 0.9398% | 0.1688% | 1.2% | 1.011% | 95.88% | 4.123%
BB: Receiver processing block | 24% | 8.064% | 1.764% | 0.5% | 1.5% | 1.62% | 2.4% | 5.04% | 3% | 3.6% | 1.2% | 0.864% | 2.85% | 2% | 1.135% | 2.53% | 0.44% | 3.3% | 2.459% | 55.65% | 44.35%
BB: LDPC decoding | 10% | 1.512% | 0.15% | 0.3% | 0.6% | 0.6% | 0.1561% | 0.94% | 0.2% | 0.1875% | 0.25% | 0.1875% | 0.7% | 0.1313% | 0.69% | 0.4299% | 0.368% | 0.9% | 0.4884% | 37.71% | 62.29%
BB: HARQ buffer | 14% | 1.411% | 0.21% | 0.3% | 1% | 0.36% | 0.2185% | 0.25% | 0.3% | 0.275% | 0.35% | 0.2625% | 0.27% | 0.2625% | 0.21% | 0.5112% | 0.64% | 0.5% | 0.4312% | 29.62% | 70.38%
BB: DL control processing & decoder | 5% | 5% | 5% | 4% | 5% | 5% | 3% | 5% | 5% | 5% | 2.9% | 5% | 5% | 4% | 5% | 4.417% | 5% | 4% | 4.548% | 96.15% | 3.855%
BB: Synchronization / cell search block | 9% | 6.3% | 4.5% | 4.5% | 4.5% | 4.5% | 4.5% | 4.5% | 4.5% | 4.5% | 4.5% | 4.5% | 4.5% | 4.5% | 4.5% | 4.5% | 4.5% | 4% | 4.576% | 99.36% | 0.6386%
BB: UL processing block | 5% | 3.2% | 1.832% | 1.4% | 3% | 1% | 3.02% | 2.4% | 1.5% | 1.5% | 0.625% | 1.6% | 1% | 0.56% | 1.1% | 1.675% | 0.75% | 2% | 1.657% | 61.54% | 38.46%
BB: MIMO specific processing blocks | 9% | 6.3% | 0% | 1.08% | 4.5% | 4.5% | 4.5% | 4.5% | 4.5% | 2.3% | 4.5% | 4.5% | 4.5% | 4.5% | 3.7% | 3.665% | 4.5% | 4.5% | 3.914% | 96.8% | 3.2%
BB: Total | 100% | 38.51% | 16.81% | 14.56% | 22.9% | 19.96% | 20.17% | 25.33% | 21.4% | 19.96% | 17.23% | 19.05% | 21.67% | 18.25% | 19.23% | 20.38% | 18.18% | 23.4% | 21% | 79.96% | 20.04%
RF+BB: Total (with RF:BB cost split 40:60) | 100% | 56.6% | 42.74% | 37.29% | 42.74% | 40.98% | 38.65% | 43.76% | 43.96% | 37.98% | 39.34% | 40.43% | 42.52% | 39.55% | 40.98% | 37.9% | 38.77% | 42.72% | 41.58% | 92.94% | 7.059%
BW1 + PT1 (opt)
RF: Power amplifier | 25% | 25% | 25% | 25% | 25% | 25% | 20% | 25% | 23.8% |  |  |  | 25% |  | 25% | 19.98% | 25% |  | 24.06% | 99.79% | 0.2135%
RF: Filters | 10% | 5% | 6.7% | 5% | 3% | 5% | 5% | 5% | 5% |  |  |  | 5% |  | 5% | 3.878% | 5% |  | 4.881% | 96.48% | 3.515%
RF: Transceiver (including LNAs, mixer, and local oscillator) | 45% | 33.75% | 29.93% | 21.38% | 18.5% | 22.5% | 21.38% | 21.4% | 27.8% |  |  |  | 23.8% |  | 23.6% | 22.05% | 25.65% |  | 24.31% | 102.3% | -2.315%
RF: Duplexer / Switch | 20% | 20% | 20% | 20% | 20% | 20% | 20% | 20% | 20% |  |  |  | 20% |  | 20% | 17.83% | 14% |  | 19.32% | 98.97% | 1.025%
RF: Total | 100% | 83.75% | 81.62% | 71.37% | 66.5% | 72.5% | 66.38% | 71.4% | 76.6% |  |  |  | 73.8% |  | 73.6% | 63.74% | 69.65% |  | 72.58% | 100.2% | -0.1663%
BB: ADC / DAC | 10% | 1.68% | 0.51% | 0.4% | 0.6% | 0.2975% | 0.3063% | 0.88% | 0.2% |  |  |  | 0.38% |  | 0.25% | 0.2792% | 0.225% |  | 0.5007% | 38.52% | 61.48%
BB: FFT/IFFT | 4% | 0.672% | 0.2412% | 0.2% | 0.6% | 0.1% | 0.1% | 0.15% | 0.1% |  |  |  | 0.14% |  | 0.11% | 0.1198% | 0.19% |  | 0.2269% | 33.94% | 66.06%
BB: Post-FFT data buffering | 10% | 1.68% | 0.2125% | 0.4% | 0.6% | 0.25% | 0.1875% | 0.25% | 0.3% |  |  |  | 0.25% |  | 0.25% | 0.188% | 0.1725% |  | 0.395% | 37.48% | 62.52%
BB: Receiver processing block | 24% | 7.258% | 1.587% | 0.48% | 1.1% | 1.62% | 0.3% | 2.85% | 2.6% |  |  |  | 1.81% |  | 0.96% | 0.759% | 0.33% |  | 1.804% | 40.84% | 59.16%
BB: LDPC decoding | 10% | 1.361% | 0.3375% | 0.2% | 0.45% | 0.3% | 0.09375% | 0.75% | 0.1% |  |  |  | 0.63% |  | 0.4554% | 0.4299% | 0.2944% |  | 0.4501% | 34.76% | 65.24%
BB: HARQ buffer | 14% | 1.411% | 0.2625% | 0.42% | 1% | 0.3808% | 0.2625% | 0.25% | 0.3% |  |  |  | 0.27% |  | 0.21% | 0.5112% | 0.64% |  | 0.4932% | 33.88% | 66.12%
BB: DL control processing & decoder | 5% | 4.5% | 4.75% | 3.25% | 5% | 2.5% | 2.34% | 2.4% | 3% |  |  |  | 4.75% |  | 5% | 3.313% | 3% |  | 3.65% | 77.17% | 22.83%
BB: Synchronization / cell search block | 9% | 6.3% | 4.5% | 4.5% | 4.5% | 4% | 4.5% | 4.5% | 4.5% |  |  |  | 4.5% |  | 4.5% | 4.5% | 4.5% |  | 4.608% | 100.1% | -0.05321%
BB: UL processing block | 5% | 2.88% | 1.188% | 1.05% | 3% | 0.75% | 1.562% | 1.92% | 0.8% |  |  |  | 0.95% |  | 0.814% | 0.7389% | 0.6% |  | 1.354% | 50.31% | 49.69%
BB: MIMO specific processing blocks | 9% | 6.3% | 0% | 1.08% | 4.5% | 4.5% | 4.5% | 2.25% | 4.5% |  |  |  | 4.5% |  | 3.422% | 1.466% | 4.05% |  | 3.422% | 84.63% | 15.37%
BB: Total | 100% | 34.04% | 13.59% | 11.98% | 21.35% | 14.7% | 14.15% | 16.2% | 16.4% |  |  |  | 18.18% |  | 15.97% | 12.3% | 14% |  | 16.91% | 64.37% | 35.63%
RF+BB: Total (with RF:BB cost split 40:60) | 100% | 53.92% | 40.8% | 35.74% | 39.41% | 37.82% | 35.04% | 38.28% | 40.48% |  |  |  | 40.43% |  | 39.02% | 32.88% | 36.26% |  | 39.17% | 87.56% | 12.44%
BW1 + PT1 + PT2
RF: Power amplifier | 25% | 25% | 25% | 25% | 25% | 25% | 20% | 25% | 23.8% | 19.5% | 25% |  | 25% | 25% | 25% | 19.98% |  |  | 23.81% | 98.71% | 1.289%
RF: Filters | 10% | 5% | 6.7% | 5% | 3% | 5% | 5% | 5% | 5% | 5% | 1.65% |  | 5% | 5% | 5% | 3.878% |  |  | 4.659% | 92.09% | 7.91%
RF: Transceiver (including LNAs, mixer, and local oscillator) | 45% | 33.75% | 29.93% | 21.38% | 18.5% | 22.5% | 21.38% | 21.4% | 27.8% | 20% | 22.5% |  | 23.8% | 21.5% | 23.6% | 22.05% |  |  | 23.58% | 99.23% | 0.7726%
RF: Duplexer / Switch | 20% | 20% | 20% | 20% | 20% | 20% | 20% | 20% | 20% | 20% | 20% |  | 20% | 20% | 20% | 17.83% |  |  | 19.85% | 101.7% | -1.668%
RF: Total | 100% | 83.75% | 81.62% | 71.37% | 66.5% | 72.5% | 66.38% | 71.4% | 76.6% | 64.5% | 69.15% |  | 73.8% | 71.5% | 73.6% | 63.74% |  |  | 71.89% | 99.21% | 0.7852%
BB: ADC / DAC | 10% | 1.68% | 0.51% | 0.4% | 0.6% | 0.2975% | 0.3063% | 0.88% | 0.2% | 0.6% | 0.25% |  | 0.38% | 0.225% | 0.25% | 0.2792% |  |  | 0.4899% | 37.69% | 62.31%
BB: FFT/IFFT | 4% | 0.672% | 0.2412% | 0.2% | 0.6% | 0.1% | 0.1% | 0.15% | 0.1% | 0.1% | 0.184% |  | 0.14% | 0.1% | 0.11% | 0.1198% |  |  | 0.2084% | 31.16% | 68.84%
BB: Post-FFT data buffering | 10% | 1.68% | 0.2125% | 0.4% | 0.6% | 0.25% | 0.1875% | 0.25% | 0.3% | 0.25% | 0.25% |  | 0.25% | 0.25% | 0.25% | 0.188% |  |  | 0.3799% | 36.04% | 63.96%
BB: Receiver processing block | 24% | 7.258% | 1.506% | 0.48% | 1.1% | 1.552% | 0.2875% | 2.85% | 2.6% | 2.7% | 0.3% |  | 1.71% | 0.5% | 0.96% | 0.759% |  |  | 1.754% | 39.71% | 60.29%
BB: LDPC decoding | 10% | 1.361% | 0.3375% | 0.2% | 0.45% | 0.3% | 0.09375% | 0.75% | 0.1% | 0.375% | 0.125% |  | 0.63% | 0.1313% | 0.4554% | 0.4299% |  |  | 0.4099% | 31.65% | 68.35%
BB: HARQ buffer | 14% | 1.411% | 0.2625% | 0.42% | 1% | 0.3808% | 0.2625% | 0.25% | 0.3% | 0.275% | 0.35% |  | 0.27% | 0.2625% | 0.21% | 0.5112% |  |  | 0.4404% | 30.25% | 69.75%
BB: DL control processing & decoder | 5% | 4.5% | 4.75% | 3.25% | 4% | 2.4% | 2.08% | 1.2% | 3% | 5% | 1.25% |  | 4.5% | 4% | 5% | 2.484% |  |  | 3.387% | 71.6% | 28.4%
BB: Synchronization / cell search block | 9% | 6.3% | 4.5% | 4.5% | 4.5% | 4% | 4.5% | 4.5% | 4.5% | 4.5% | 4.5% |  | 4.5% | 4.5% | 4.5% | 4.5% |  |  | 4.593% | 99.72% | 0.2828%
BB: UL processing block | 5% | 2.88% | 1.188% | 1.05% | 3% | 0.72% | 1.25% | 1.54% | 0.6% | 1.125% | 0.315% |  | 0.9% | 0.2% | 0.6512% | 0.7389% |  |  | 1.154% | 42.87% | 57.13%
BB: MIMO specific processing blocks | 9% | 5.67% | 0% | 0.5% | 4.5% | 4% | 2.25% | 1.13% | 3.6% | 4.5% | 2.25% |  | 4.05% | 4.5% | 1.711% | 0.8795% |  |  | 2.824% | 69.84% | 30.16%
BB: Total | 100% | 33.41% | 13.51% | 11.4% | 20.35% | 14% | 11.32% | 13.5% | 15.3% | 19.43% | 9.774% |  | 17.33% | 14.67% | 14.1% | 10.89% |  |  | 15.64% | 59.55% | 40.45%
RF+BB: Total (with RF:BB cost split 40:60) | 100% | 53.55% | 40.75% | 35.39% | 38.81% | 37.4% | 33.34% | 36.66% | 39.82% | 37.46% | 33.52% |  | 39.92% | 37.4% | 37.9% | 32.03% |  |  | 38.14% | 85.25% | 14.75%
BW2 + PT1 + PT2 (opt)
RF: Power amplifier | 25% | 25% | 25% | 25% | 25% | 25% | 20% | 25% | 25% |  | 25% |  | 25% | 25% | 25% |  |  |  | 24.58% | 101.9% | -1.936%
RF: Filters | 10% | 5% | 6.7% | 5% | 5% | 5% | 5% | 5% | 5% |  | 5% |  | 5% | 5% | 5% |  |  |  | 5.142% | 101.6% | -1.628%
RF: Transceiver (including LNAs, mixer, and local oscillator) | 45% | 33.75% | 29.93% | 21.38% | 22.5% | 22.5% | 21.38% | 21.4% | 27.8% |  | 22.5% |  | 23.8% | 21.5% | 23.6% |  |  |  | 24.34% | 102.4% | -2.422%
RF: Duplexer / Switch | 20% | 20% | 20% | 20% | 20% | 20% | 20% | 20% | 20% |  | 20% |  | 20% | 20% | 20% |  |  |  | 20% | 102.5% | -2.461%
RF: Total | 100% | 83.75% | 81.62% | 71.37% | 72.5% | 72.5% | 66.38% | 71.4% | 77.8% |  | 72.5% |  | 73.8% | 71.5% | 73.6% |  |  |  | 74.06% | 102.2% | -2.215%
BB: ADC / DAC | 10% | 1.68% | 1.275% | 0.8% | 0.6% | 1.19% | 1.225% | 0.88% | 0.2% |  | 0.4% |  | 1.35% | 0.9% | 1.3% |  |  |  | 0.9833% | 75.65% | 24.35%
BB: FFT/IFFT | 4% | 0.672% | 1.233% | 0.48% | 0.6% | 0.4% | 0.4% | 0.15% | 0.1% |  | 0.184% |  | 0.5% | 0.4% | 0.6% |  |  |  | 0.4766% | 71.27% | 28.73%
BB: Post-FFT data buffering | 10% | 1.68% | 0.2125% | 0.4% | 0.6% | 0.25% | 0.1875% | 0.25% | 0.3% |  | 0.25% |  | 0.5% | 0.4% | 1% |  |  |  | 0.5025% | 47.68% | 52.32%
BB: Receiver processing block | 24% | 7.258% | 1.506% | 0.48% | 1.1% | 1.552% | 0.2875% | 2.85% | 2.6% |  | 0.3% |  | 2% | 0.5% | 0.96% |  |  |  | 1.783% | 40.35% | 59.65%
BB: LDPC decoding | 10% | 1.361% | 0.3375% | 0.2% | 0.45% | 0.3% | 0.09375% | 0.75% | 0.1% |  | 0.125% |  | 0.63% | 0.1313% | 0.4554% |  |  |  | 0.4111% | 31.75% | 68.25%
BB: HARQ buffer | 14% | 1.411% | 0.2625% | 0.42% | 1% | 0.3808% | 0.2625% | 0.25% | 0.3% |  | 0.35% |  | 0.27% | 0.2625% | 0.21% |  |  |  | 0.4483% | 30.79% | 69.21%
BB: DL control processing & decoder | 5% | 4.5% | 4.75% | 3.25% | 4% | 2.4% | 2.08% | 1.2% | 3% |  | 1.25% |  | 4.5% | 4% | 5% |  |  |  | 3.327% | 70.34% | 29.66%
BB: Synchronization / cell search block | 9% | 6.3% | 4.5% | 4.5% | 4.5% | 4% | 4.5% | 4.5% | 4.5% |  | 4.5% |  | 4.5% | 4.5% | 4.5% |  |  |  | 4.608% | 100.1% | -0.05321%
BB: UL processing block | 5% | 2.88% | 1.188% | 1.05% | 3% | 0.72% | 1.24% | 1.54% | 0.6% |  | 0.315% |  | 0.9% | 0.2% | 0.6512% |  |  |  | 1.19% | 44.22% | 55.78%
BB: MIMO specific processing blocks | 9% | 5.67% | 0% | 0.5% | 4.5% | 4% | 2.25% | 1.13% | 3.6% |  | 2.25% |  | 4.05% | 4.5% | 1.809% |  |  |  | 2.855% | 70.6% | 29.4%
BB: Total | 100% | 33.41% | 15.26% | 12.08% | 20.35% | 15.19% | 12.53% | 13.5% | 15.3% |  | 9.924% |  | 19.2% | 15.79% | 16.49% |  |  |  | 16.59% | 63.15% | 36.85%
RF+BB: Total (with RF:BB cost split 40:60) | 100% | 53.55% | 41.81% | 35.8% | 41.21% | 38.12% | 34.07% | 36.66% | 40.3% |  | 34.95% |  | 41.04% | 38.08% | 39.33% |  |  |  | 39.58% | 88.46% | 11.54%
BW3 + PT1 (opt)
RF: Power amplifier | 25% | 25% | 25% | 25% | 25% | 25% | 20% | 25% | 25% |  |  | 25% | 25% |  | 25% | 19.98% | 25% |  | 24.23% | 100.5% | -0.4675%
RF: Filters | 10% | 5% | 6.7% | 5% | 5% | 5% | 5% | 5% | 5% |  |  | 5% | 5% |  | 5% | 4.308% | 5% |  | 5.078% | 100.4% | -0.3607%
RF: Transceiver (including LNAs, mixer, and local oscillator) | 45% | 33.75% | 29.93% | 21.38% | 22.5% | 22.5% | 21.38% | 21.4% | 27.8% |  |  | 22.5% | 23.8% |  | 23.6% | 22.05% | 25.65% |  | 24.48% | 103% | -3.024%
RF: Duplexer / Switch | 20% | 20% | 20% | 20% | 20% | 20% | 20% | 20% | 20% |  |  | 20% | 20% |  | 20% | 17.83% | 14% |  | 19.37% | 99.24% | 0.7573%
RF: Total | 100% | 83.75% | 81.62% | 71.37% | 72.5% | 72.5% | 66.38% | 71.4% | 77.8% |  |  | 72.5% | 73.8% |  | 73.6% | 64.17% | 69.65% |  | 73.16% | 101% | -0.9684%
BB: ADC / DAC | 10% | 2.8% | 1.275% | 0.8% | 1% | 1.19% | 1.225% | 1.1% | 1% |  |  | 1.2% | 1.35% |  | 1.3% | 1.117% | 0.9% |  | 1.251% | 96.21% | 3.794%
BB: FFT/IFFT | 4% | 1.12% | 1.233% | 0.48% | 1% | 0.4% | 0.4% | 0.6% | 0.2% |  |  | 0.42% | 0.5% |  | 0.6% | 0.599% | 0.915% |  | 0.6513% | 97.41% | 2.594%
BB: Post-FFT data buffering | 10% | 1.68% | 0.3719% | 1% | 0.6% | 0.25% | 0.19% | 1% | 0.5% |  |  | 0.52% | 0.5% |  | 0.35% | 0.9398% | 0.1688% |  | 0.6208% | 58.9% | 41.1%
BB: Receiver processing block | 24% | 7.258% | 1.587% | 0.48% | 1.1% | 1.62% | 0.3% | 2.85% | 2% |  |  | 0.864% | 2.27% |  | 0.96% | 1.012% | 0.33% |  | 1.741% | 39.4% | 60.6%
BB: LDPC decoding | 10% | 1.361% | 0.3375% | 0.2% | 0.45% | 0.3% | 0.09375% | 0.75% | 0.1% |  |  | 0.1425% | 0.63% |  | 0.4554% | 0.4299% | 0.2944% |  | 0.4265% | 32.93% | 67.07%
BB: HARQ buffer | 14% | 1.411% | 0.2625% | 0.42% | 1% | 0.3808% | 0.2625% | 0.25% | 0.3% |  |  | 0.2625% | 0.27% |  | 0.21% | 0.5112% | 0.64% |  | 0.4754% | 32.66% | 67.34%
BB: DL control processing & decoder | 5% | 4.5% | 4.75% | 3.25% | 5% | 5% | 2.7% | 4% | 4.5% |  |  | 3.75% | 4.75% |  | 5% | 4.417% | 3% |  | 4.201% | 88.81% | 11.19%
BB: Synchronization / cell search block | 9% | 6.3% | 4.5% | 4.5% | 4.5% | 4.5% | 4.5% | 4.5% | 4.5% |  |  | 4.5% | 4.5% |  | 4.5% | 4.5% | 4.5% |  | 4.638% | 100.7% | -0.7073%
BB: UL processing block | 5% | 2.88% | 1.188% | 1.05% | 3% | 0.75% | 2.5% | 1.92% | 0.8% |  |  | 1.28% | 0.95% |  | 0.814% | 1.005% | 0.6% |  | 1.441% | 53.54% | 46.46%
BB: MIMO specific processing blocks | 9% | 6.3% | 0% | 1.08% | 4.5% | 4.5% | 4.5% | 4.5% | 4.5% |  |  | 4.5% | 4.5% |  | 3.618% | 3.665% | 4.05% |  | 3.862% | 95.52% | 4.484%
BB: Total | 100% | 35.61% | 15.5% | 13.26% | 22.15% | 18.89% | 16.67% | 21.47% | 18.4% |  |  | 17.44% | 20.22% |  | 17.81% | 18.19% | 15.4% |  | 19.31% | 73.52% | 26.48%
RF+BB: Total (with RF:BB cost split 40:60) | 100% | 54.87% | 41.95% | 36.51% | 42.29% | 40.33% | 36.55% | 41.44% | 42.16% |  |  | 39.46% | 41.65% |  | 40.12% | 36.58% | 37.1% |  | 40.85% | 91.3% | 8.7%
BW3 + PT1 + PT2
RF: Power amplifier | 25% | 25% | 25% | 25% | 25% | 25% | 20% | 25% | 25% | 19.5% | 25% | 25% | 25% | 25% | 25% | 19.98% |  |  | 23.97% | 99.37% | 0.6267%
RF: Filters | 10% | 5% | 6.7% | 5% | 5% | 5% | 5% | 5% | 5% | 5% | 5% | 5% | 5% | 5% | 5% | 4.308% |  |  | 5.067% | 100.2% | -0.1563%
RF: Transceiver (including LNAs, mixer, and local oscillator) | 45% | 33.75% | 29.93% | 21.38% | 22.5% | 22.5% | 21.38% | 21.4% | 27.8% | 20% | 22.5% | 22.5% | 23.8% | 21.5% | 23.6% | 22.05% |  |  | 23.77% | 100% | -0.04773%
RF: Duplexer / Switch | 20% | 20% | 20% | 20% | 20% | 20% | 20% | 20% | 20% | 20% | 20% | 20% | 20% | 20% | 20% | 17.83% |  |  | 19.86% | 101.7% | -1.721%
RF: Total | 100% | 83.75% | 81.62% | 71.37% | 72.5% | 72.5% | 66.38% | 71.4% | 77.8% | 64.5% | 72.5% | 72.5% | 73.8% | 71.5% | 73.6% | 64.17% |  |  | 72.66% | 100.3% | -0.2816%
BB: ADC / DAC | 10% | 2.8% | 1.275% | 0.8% | 1% | 1.19% | 1.225% | 1.1% | 1% | 1.2% | 1% | 1.2% | 1.35% | 0.9% | 1.3% | 1.117% |  |  | 1.23% | 94.66% | 5.338%
BB: FFT/IFFT | 4% | 1.12% | 1.233% | 0.48% | 1% | 0.4% | 0.4% | 0.6% | 0.2% | 0.4% | 0.9% | 0.42% | 0.5% | 0.4% | 0.6% | 0.599% |  |  | 0.6168% | 92.25% | 7.754%
BB: Post-FFT data buffering | 10% | 1.68% | 0.3719% | 1% | 0.6% | 0.25% | 0.19% | 1% | 0.5% | 1% | 1% | 0.52% | 0.5% | 0.4% | 0.35% | 0.9398% |  |  | 0.6868% | 65.16% | 34.84%
BB: Receiver processing block | 24% | 7.258% | 1.506% | 0.48% | 1.1% | 1.552% | 0.29% | 2.85% | 2% | 2.7% | 0.6% | 0.864% | 2.15% | 0.5% | 0.96% | 1.012% |  |  | 1.721% | 38.96% | 61.04%
BB: LDPC decoding | 10% | 1.361% | 0.3375% | 0.2% | 0.45% | 0.3% | 0.09375% | 0.75% | 0.1% | 0.375% | 0.125% | 0.1425% | 0.63% | 0.1313% | 0.4554% | 0.4299% |  |  | 0.3921% | 30.28% | 69.72%
BB: HARQ buffer | 14% | 1.411% | 0.2625% | 0.42% | 1% | 0.3808% | 0.2625% | 0.25% | 0.3% | 0.275% | 0.35% | 0.2625% | 0.27% | 0.2625% | 0.21% | 0.5112% |  |  | 0.4285% | 29.44% | 70.56%
BB: DL control processing & decoder | 5% | 4.5% | 4.75% | 3.25% | 4% | 4.8% | 2.4% | 2% | 4.5% | 5% | 2.9% | 3.75% | 4.5% | 4% | 5% | 3.313% |  |  | 3.983% | 84.2% | 15.8%
BB: Synchronization / cell search block | 9% | 6.3% | 4.5% | 4.5% | 4.5% | 4.5% | 4.5% | 4.5% | 4.5% | 4.5% | 4.5% | 4.5% | 4.5% | 4.5% | 4.5% | 4.5% |  |  | 4.62% | 100.3% | -0.3065%
BB: UL processing block | 5% | 2.88% | 1.188% | 1.05% | 3% | 0.72% | 2% | 1.54% | 0.6% | 1.125% | 0.315% | 1.1% | 0.9% | 0.2% | 0.6512% | 1.005% |  |  | 1.218% | 45.26% | 54.74%
BB: MIMO specific processing blocks | 9% | 5.67% | 0% | 0.5% | 4.5% | 4% | 2.25% | 2.25% | 3.6% | 2.3% | 2.25% | 3.375% | 4.05% | 4.5% | 1.809% | 2.199% |  |  | 2.884% | 71.31% | 28.69%
BB: Total | 100% | 34.98% | 15.42% | 12.68% | 21.15% | 18.09% | 13.61% | 16.84% | 17.3% | 18.88% | 11.04% | 16.13% | 19.35% | 15.79% | 15.84% | 15.62% |  |  | 17.52% | 66.69% | 33.31%
RF+BB: Total (with RF:BB cost split 40:60) | 100% | 54.49% | 41.9% | 36.16% | 41.69% | 39.86% | 34.72% | 38.66% | 41.5% | 37.12% | 35.62% | 38.68% | 41.13% | 38.08% | 38.94% | 35.04% |  |  | 39.57% | 88.45% | 11.55%
PR1 + PT1 (opt)
RF: Power amplifier | 25% | 25% | 25% | 25% | 25% | 25% | 20% | 25% | 25% |  |  |  | 25% |  |  | 19.98% | 25% |  | 24.09% | 99.89% | 0.1136%
RF: Filters | 10% | 5% | 6.7% | 5% | 5% | 5% | 5% | 5% | 5% |  |  |  | 5% |  |  | 4.308% | 5% |  | 5.092% | 100.6% | -0.6395%
RF: Transceiver (including LNAs, mixer, and local oscillator) | 45% | 33.75% | 29.93% | 21.38% | 22.5% | 22.5% | 21.38% | 21.4% | 27.8% |  |  |  | 23.8% |  |  | 22.05% | 25.65% |  | 24.74% | 104.1% | -4.117%
RF: Duplexer / Switch | 20% | 20% | 20% | 20% | 20% | 20% | 20% | 20% | 20% |  |  |  | 20% |  |  | 17.83% | 14% |  | 19.26% | 98.66% | 1.342%
RF: Total | 100% | 83.75% | 81.62% | 71.37% | 72.5% | 72.5% | 66.38% | 71.4% | 77.8% |  |  |  | 73.8% |  |  | 64.17% | 69.65% |  | 73.18% | 101% | -0.9953%
BB: ADC / DAC | 10% | 2.8% | 1.275% | 0.8% | 1% | 1.131% | 1.225% | 1.1% | 1% |  |  |  | 1.35% |  |  | 1.117% | 0.9% |  | 1.245% | 95.8% | 4.203%
BB: FFT/IFFT | 4% | 1.12% | 1.233% | 0.48% | 1% | 0.3% | 0.4% | 0.6% | 0.4% |  |  |  | 0.5% |  |  | 0.599% | 0.915% |  | 0.6861% | 102.6% | -2.608%
BB: Post-FFT data buffering | 10% | 2.8% | 0.85% | 1% | 1% | 0.95% | 0.75% | 1% | 1% |  |  |  | 1% |  |  | 0.9398% | 0.7275% |  | 1.092% | 103.7% | -3.655%
BB: Receiver processing block | 24% | 9.072% | 3.174% | 0.5% | 1.1% | 6.48% | 1.2% | 5.7% | 5.1% |  |  |  | 4.52% |  |  | 2.53% | 1.398% |  | 3.707% | 83.89% | 16.11%
BB: LDPC decoding | 10% | 1.361% | 0.1688% | 0.2% | 0.45% | 0.14% | 0.09392% | 0.56% | 0.1% |  |  |  | 0.63% |  |  | 0.4299% | 0.2944% |  | 0.4025% | 31.08% | 68.92%
BB: HARQ buffer | 14% | 1.411% | 0.2625% | 0.28% | 1% | 0.17% | 0.263% | 0.2% | 0.3% |  |  |  | 0.27% |  |  | 0.5112% | 0.64% |  | 0.4825% | 33.15% | 66.85%
BB: DL control processing & decoder | 5% | 4.5% | 4.75% | 3.25% | 5% | 5% | 2.7% | 4% | 3.8% |  |  |  | 4.75% |  |  | 4.417% | 3% |  | 4.106% | 86.8% | 13.2%
BB: Synchronization / cell search block | 9% | 6.3% | 4.5% | 4.5% | 4.5% | 4.5% | 4.5% | 4.5% | 4.5% |  |  |  | 4.5% |  |  | 4.5% | 4.5% |  | 4.664% | 101.3% | -1.254%
BB: UL processing block | 5% | 3.6% | 1.33% | 0.8% | 3% | 0.45% | 1.562% | 2.04% | 1.1% |  |  |  | 0.95% |  |  | 1.005% | 1.6% |  | 1.585% | 58.89% | 41.11%
BB: MIMO specific processing blocks | 9% | 6.3% | 0% | 1.08% | 4.5% | 4.5% | 4.5% | 4.5% | 4.5% |  |  |  | 4.05% |  |  | 3.665% | 4.05% |  | 3.786% | 93.62% | 6.378%
BB: Total | 100% | 39.26% | 17.54% | 12.89% | 22.55% | 23.62% | 17.19% | 24.2% | 21.8% |  |  |  | 22.52% |  |  | 19.71% | 18.02% |  | 21.76% | 82.84% | 17.16%
RF+BB: Total (with RF:BB cost split 40:60) | 100% | 57.06% | 43.18% | 36.28% | 42.53% | 43.17% | 36.87% | 43.08% | 44.2% |  |  |  | 43.03% |  |  | 37.49% | 38.67% |  | 42.32% | 94.6% | 5.4%
PR1 + PT1 + PT2
RF: Power amplifier | 25% | 25% | 25% | 25% | 25% | 25% | 20% | 25% | 25% | 20% | 25% |  | 25% | 25% |  | 19.98% |  |  | 23.84% | 98.87% | 1.127%
RF: Filters | 10% | 5% | 6.7% | 5% | 5% | 5% | 5% | 5% | 5% | 5% | 5% |  | 5% | 5% |  | 4.308% |  |  | 5.078% | 100.4% | -0.3607%
RF: Transceiver (including LNAs, mixer, and local oscillator) | 45% | 33.75% | 29.93% | 21.38% | 22.5% | 22.5% | 21.38% | 21.4% | 27.8% | 20% | 22.5% |  | 23.8% | 21.5% |  | 22.05% |  |  | 23.88% | 100.5% | -0.5148%
RF: Duplexer / Switch | 20% | 20% | 20% | 20% | 20% | 20% | 20% | 20% | 20% | 20% | 20% |  | 20% | 20% |  | 17.83% |  |  | 19.83% | 101.6% | -1.607%
RF: Total | 100% | 83.75% | 81.62% | 71.37% | 72.5% | 72.5% | 66.38% | 71.4% | 77.8% | 65% | 72.5% |  | 73.8% | 71.5% |  | 64.17% |  |  | 72.64% | 100.3% | -0.2518%
BB: ADC / DAC | 10% | 2.8% | 1.275% | 0.8% | 1% | 1.131% | 1.225% | 1.1% | 1% | 1.2% | 1% |  | 1.35% | 0.9% |  | 1.117% |  |  | 1.223% | 94.08% | 5.922%
BB: FFT/IFFT | 4% | 1.12% | 1.233% | 0.48% | 1% | 0.3% | 0.4% | 0.6% | 0.4% | 0.4% | 0.9% |  | 0.5% | 0.4% |  | 0.599% |  |  | 0.6409% | 95.85% | 4.147%
BB: Post-FFT data buffering | 10% | 2.8% | 0.85% | 1% | 1% | 0.95% | 0.75% | 1% | 1% | 1% | 1% |  | 1% | 1% |  | 0.9398% |  |  | 1.099% | 104.3% | -4.294%
BB: Receiver processing block | 24% | 9.072% | 3.013% | 0.5% | 1.1% | 6.21% | 1.15% | 5.7% | 5.1% | 5.4% | 1.2% |  | 4.28% | 2% |  | 2.53% |  |  | 3.635% | 82.26% | 17.74%
BB: LDPC decoding | 10% | 1.361% | 0.1688% | 0.2% | 0.45% | 0.14% | 0.09392% | 0.56% | 0.1% | 0.1875% | 0.125% |  | 0.63% | 0.1313% |  | 0.4299% |  |  | 0.3521% | 27.19% | 72.81%
BB: HARQ buffer | 14% | 1.411% | 0.2625% | 0.28% | 1% | 0.17% | 0.263% | 0.2% | 0.3% | 0.275% | 0.35% |  | 0.27% | 0.2625% |  | 0.5112% |  |  | 0.4273% | 29.35% | 70.65%
BB: DL control processing & decoder | 5% | 4.5% | 4.75% | 3.25% | 4% | 4.8% | 2.4% | 2% | 3.8% | 5% | 5% |  | 4.5% | 4% |  | 3.313% |  |  | 3.947% | 83.44% | 16.56%
BB: Synchronization / cell search block | 9% | 6.3% | 4.5% | 4.5% | 4.5% | 4.5% | 4.5% | 4.5% | 4.5% | 4.5% | 4.5% |  | 4.5% | 4.5% |  | 4.5% |  |  | 4.638% | 100.7% | -0.7073%
BB: UL processing block | 5% | 3.6% | 1.33% | 0.8% | 3% | 0.432% | 1.25% | 1.63% | 0.9% | 1.5% | 1% |  | 0.9% | 0.56% |  | 1.005% |  |  | 1.377% | 51.17% | 48.83%
BB: MIMO specific processing blocks | 9% | 5.67% | 0% | 0.5% | 4.5% | 4% | 2.25% | 2.25% | 3.6% | 2.3% | 2.25% |  | 4.05% | 4.5% |  | 2.199% |  |  | 2.928% | 72.42% | 27.58%
BB: Total | 100% | 38.63% | 17.38% | 12.31% | 21.55% | 22.63% | 14.28% | 19.54% | 20.7% | 21.76% | 17.32% |  | 21.98% | 18.25% |  | 17.14% |  |  | 20.27% | 77.17% | 22.83%
RF+BB: Total (with RF:BB cost split 40:60) | 100% | 56.68% | 43.08% | 35.94% | 41.93% | 42.58% | 35.12% | 40.28% | 43.54% | 39.06% | 39.4% |  | 42.71% | 39.55% |  | 35.95% |  |  | 41.22% | 92.12% | 7.877%
PR2 + PT1 + PT2 (opt)
RF: Power amplifier | 25% | 25% | 25% | 25% | 25% | 25% | 20% | 25% | 25% |  | 25% |  | 25% |  | 25% | 19.98% |  |  | 24.16% | 100.2% | -0.2011%
RF: Filters | 10% | 5% | 6.7% | 5% | 5% | 5% | 5% | 5% | 5% |  | 5% |  | 5% |  | 5% | 4.308% |  |  | 5.084% | 100.5% | -0.4885%
RF: Transceiver (including LNAs, mixer, and local oscillator) | 45% | 33.75% | 29.93% | 21.38% | 22.5% | 22.5% | 21.38% | 21.4% | 27.8% |  | 22.5% |  | 23.8% |  | 23.6% | 22.05% |  |  | 24.38% | 102.6% | -2.613%
RF: Duplexer / Switch | 20% | 20% | 20% | 20% | 20% | 20% | 20% | 20% | 20% |  | 20% |  | 20% |  | 20% | 17.83% |  |  | 19.82% | 101.5% | -1.536%
RF: Total | 100% | 83.75% | 81.62% | 71.37% | 72.5% | 72.5% | 66.38% | 71.4% | 77.8% |  | 72.5% |  | 73.8% |  | 73.6% | 64.17% |  |  | 73.45% | 101.4% | -1.372%
BB: ADC / DAC | 10% | 2.8% | 1.275% | 0.8% | 1% | 1.131% | 1.225% | 1.1% | 1% |  | 1% |  | 1.35% |  | 1.3% | 1.117% |  |  | 1.258% | 96.79% | 3.211%
BB: FFT/IFFT | 4% | 1.12% | 1.233% | 0.48% | 1% | 0.3% | 0.4% | 0.6% | 0.4% |  | 0.9% |  | 0.5% |  | 0.6% | 0.599% |  |  | 0.6776% | 101.3% | -1.348%
BB: Post-FFT data buffering | 10% | 2.8% | 0.85% | 1% | 1% | 0.95% | 0.75% | 1% | 1% |  | 1% |  | 1% |  | 1% | 0.9398% |  |  | 1.107% | 105.1% | -5.078%
BB: Receiver processing block | 24% | 9.072% | 3.013% | 0.48% | 1.1% | 6.21% | 1.15% | 5.7% | 5.1% |  | 1.2% |  | 4.28% |  | 3.806% | 2.53% |  |  | 3.637% | 82.3% | 17.7%
BB: LDPC decoding | 10% | 1.361% | 0.1012% | 0.2% | 0.45% | 0.14% | 0.0688% | 0.56% | 0.1% |  | 0.125% |  | 0.63% |  | 0.4554% | 0.4299% |  |  | 0.3851% | 29.74% | 70.26%
BB: HARQ buffer | 14% | 1.411% | 0.15% | 0.28% | 1% | 0.17% | 0.1926% | 0.2% | 0.2% |  | 0.35% |  | 0.27% |  | 0.21% | 0.5112% |  |  | 0.4121% | 28.31% | 71.69%
BB: DL control processing & decoder | 5% | 4.5% | 4.75% | 3.25% | 4% | 4.8% | 2.4% | 2% | 3.8% |  | 5% |  | 4.5% |  | 5% | 3.313% |  |  | 3.943% | 83.35% | 16.65%
BB: Synchronization / cell search block | 9% | 6.3% | 4.5% | 4.5% | 4.5% | 4.5% | 4.5% | 4.5% | 4.5% |  | 4.5% |  | 4.5% |  | 4.5% | 4.5% |  |  | 4.65% | 101% | -0.9579%
BB: UL processing block | 5% | 3.6% | 1.33% | 0.8% | 3% | 0.432% | 1.183% | 1.63% | 0.8% |  | 1% |  | 0.9% |  | 1.48% | 1.005% |  |  | 1.43% | 53.12% | 46.88%
BB: MIMO specific processing blocks | 9% | 5.67% | 0% | 0.5% | 4.5% | 4% | 2.25% | 2.25% | 3.6% |  | 2.25% |  | 4.05% |  | 1.809% | 2.199% |  |  | 2.756% | 68.17% | 31.83%
BB: Total | 100% | 38.63% | 17.2% | 12.29% | 21.55% | 22.63% | 14.12% | 19.54% | 20.5% |  | 17.32% |  | 21.98% |  | 20.16% | 17.14% |  |  | 20.26% | 77.13% | 22.87%
RF+BB: Total (with RF:BB cost split 40:60) | 100% | 56.68% | 42.97% | 35.92% | 41.93% | 42.58% | 35.02% | 40.28% | 43.42% |  | 39.4% |  | 42.71% |  | 41.54% | 35.95% |  |  | 41.53% | 92.83% | 7.168%
PR3 + PT1 (opt)
RF: Power amplifier | 25% | 25% | 25% | 25% | 25% | 25% | 20% | 25% | 25% |  |  |  | 25% |  | 25% | 19.98% | 25% |  | 24.16% | 100.2% | -0.2011%
RF: Filters | 10% | 5% | 6.7% | 5% | 5% | 5% | 5% | 5% | 5% |  |  |  | 5% |  | 5% | 4.308% | 5% |  | 5.084% | 100.5% | -0.4885%
RF: Transceiver (including LNAs, mixer, and local oscillator) | 45% | 33.75% | 29.93% | 21.38% | 22.5% | 22.5% | 21.38% | 21.4% | 27.8% |  |  |  | 23.8% |  | 23.6% | 22.05% | 25.65% |  | 24.64% | 103.7% | -3.718%
RF: Duplexer / Switch | 20% | 20% | 20% | 20% | 20% | 20% | 20% | 20% | 20% |  |  |  | 20% |  | 20% | 17.83% | 14% |  | 19.32% | 98.97% | 1.025%
RF: Total | 100% | 83.75% | 81.62% | 71.37% | 72.5% | 72.5% | 66.38% | 71.4% | 77.8% |  |  |  | 73.8% |  | 73.6% | 64.17% | 69.65% |  | 73.21% | 101% | -1.044%
BB: ADC / DAC | 10% | 2.8% | 1.275% | 0.8% | 1% | 1.131% | 1.225% | 1.1% | 1% |  |  |  | 1.35% |  | 1.3% | 1.117% | 0.9% |  | 1.25% | 96.15% | 3.852%
BB: FFT/IFFT | 4% | 1.12% | 1.233% | 0.48% | 1% | 0.3% | 0.4% | 0.6% | 0.4% |  |  |  | 0.5% |  | 0.6% | 0.599% | 0.915% |  | 0.6789% | 101.5% | -1.535%
BB: Post-FFT data buffering | 10% | 2.8% | 0.85% | 1.2% | 0.8% | 0.95% | 0.75% | 1% | 1% |  |  |  | 0.5% |  | 1% | 0.9398% | 0.1688% |  | 0.9965% | 94.55% | 5.447%
BB: Receiver processing block | 24% | 7.258% | 1.587% | 0.5% | 1.1% | 1.62% | 1.2% | 3.99% | 2.6% |  |  |  | 2.71% |  | 0.96% | 1.518% | 0.33% |  | 2.114% | 47.85% | 52.15%
BB: LDPC decoding | 10% | 1.361% | 0.135% | 0.2% | 0.45% | 0.3% | 0.07804% | 0.75% | 0.1% |  |  |  | 0.63% |  | 0.4554% | 0.4299% | 0.2944% |  | 0.432% | 33.36% | 66.64%
BB: HARQ buffer | 14% | 1.411% | 0.21% | 0.3% | 1% | 0.36% | 0.2185% | 0.25% | 0.3% |  |  |  | 0.27% |  | 0.21% | 0.5112% | 0.64% |  | 0.4734% | 32.52% | 67.48%
BB: DL control processing & decoder | 5% | 4.5% | 4.75% | 3.25% | 5% | 5% | 2.7% | 4% | 3.8% |  |  |  | 4.75% |  | 5% | 4.417% | 3% |  | 4.181% | 88.38% | 11.62%
BB: Synchronization / cell search block | 9% | 6.3% | 4.5% | 4.5% | 4.5% | 4.5% | 4.5% | 4.5% | 4.5% |  |  |  | 4.5% |  | 4.5% | 4.5% | 4.5% |  | 4.65% | 101% | -0.9579%
BB: UL processing block | 5% | 2.88% | 1.74% | 1% | 3% | 0.75% | 1.51% | 1.92% | 1.1% |  |  |  | 0.95% |  | 0.814% | 1.005% | 0.6% |  | 1.439% | 53.46% | 46.54%
BB: MIMO specific processing blocks | 9% | 6.3% | 0% | 1.08% | 4.5% | 4.5% | 4.5% | 4.5% | 4.5% |  |  |  | 4.5% |  | 3.618% | 3.665% | 4.05% |  | 3.809% | 94.2% | 5.797%
BB: Total | 100% | 36.73% | 16.28% | 13.31% | 22.35% | 19.41% | 17.08% | 22.61% | 19.3% |  |  |  | 20.66% |  | 18.46% | 18.7% | 15.4% |  | 20.02% | 76.24% | 23.76%
RF+BB: Total (with RF:BB cost split 40:60) | 100% | 55.54% | 42.42% | 36.54% | 42.41% | 40.65% | 36.8% | 42.13% | 42.7% |  |  |  | 41.92% |  | 40.51% | 36.89% | 37.1% |  | 41.3% | 92.31% | 7.692%
PR3 + PT1 + PT2
RF: Power amplifier | 25% | 25% | 25% | 25% | 25% | 25% | 20% | 25% | 25% | 20% | 25% |  | 25% | 25% | 25% | 19.98% |  |  | 23.93% | 99.21% | 0.7851%
RF: Filters | 10% | 5% | 6.7% | 5% | 5% | 5% | 5% | 5% | 5% | 5% | 5% |  | 5% | 5% | 5% | 4.308% |  |  | 5.072% | 100.3% | -0.2512%
RF: Transceiver (including LNAs, mixer, and local oscillator) | 45% | 33.75% | 29.93% | 21.38% | 22.5% | 22.5% | 21.38% | 21.4% | 27.8% | 20% | 22.5% |  | 23.8% | 21.5% | 23.6% | 22.05% |  |  | 23.86% | 100.4% | -0.4299%
RF: Duplexer / Switch | 20% | 20% | 20% | 20% | 20% | 20% | 20% | 20% | 20% | 20% | 20% |  | 20% | 20% | 20% | 17.83% |  |  | 19.85% | 101.7% | -1.668%
RF: Total | 100% | 83.75% | 81.62% | 71.37% | 72.5% | 72.5% | 66.38% | 71.4% | 77.8% | 65% | 72.5% |  | 73.8% | 71.5% | 73.6% | 64.17% |  |  | 72.71% | 100.3% | -0.3466%
BB: ADC / DAC | 10% | 2.8% | 1.275% | 0.8% | 1% | 1.131% | 1.225% | 1.1% | 1% | 1.2% | 1% |  | 1.35% | 0.9% | 1.3% | 1.117% |  |  | 1.228% | 94.5% | 5.498%
BB: FFT/IFFT | 4% | 1.12% | 1.233% | 0.48% | 1% | 0.3% | 0.4% | 0.6% | 0.4% | 0.4% | 0.9% |  | 0.5% | 0.4% | 0.6% | 0.599% |  |  | 0.638% | 95.42% | 4.584%
BB: Post-FFT data buffering | 10% | 2.8% | 0.85% | 1.2% | 0.8% | 0.95% | 0.75% | 1% | 1% | 1% | 1% |  | 0.5% | 1% | 1% | 0.9398% |  |  | 1.056% | 100.2% | -0.233%
BB: Receiver processing block | 24% | 7.258% | 1.506% | 0.5% | 1.1% | 1.552% | 1.15% | 3.99% | 2.6% | 2.7% | 0.6% |  | 2.57% | 2% | 0.96% | 1.518% |  |  | 2.143% | 48.5% | 51.5%
BB: LDPC decoding | 10% | 1.361% | 0.135% | 0.2% | 0.45% | 0.3% | 0.07804% | 0.75% | 0.1% | 0.1875% | 0.125% |  | 0.63% | 0.1313% | 0.4554% | 0.4299% |  |  | 0.3809% | 29.42% | 70.58%
BB: HARQ buffer | 14% | 1.411% | 0.21% | 0.3% | 1% | 0.36% | 0.2185% | 0.25% | 0.3% | 0.275% | 0.35% |  | 0.27% | 0.2625% | 0.21% | 0.5112% |  |  | 0.4235% | 29.09% | 70.91%
BB: DL control processing & decoder | 5% | 4.5% | 4.75% | 3.25% | 4% | 4.8% | 2.4% | 2% | 3.8% | 5% | 2.9% |  | 4.5% | 4% | 5% | 3.313% |  |  | 3.872% | 81.86% | 18.14%
BB: Synchronization / cell search block | 9% | 6.3% | 4.5% | 4.5% | 4.5% | 4.5% | 4.5% | 4.5% | 4.5% | 4.5% | 4.5% |  | 4.5% | 4.5% | 4.5% | 4.5% |  |  | 4.629% | 100.5% | -0.4926%
BB: UL processing block | 5% | 2.88% | 1.74% | 1% | 3% | 0.72% | 1.208% | 1.54% | 0.9% | 1.125% | 0.315% |  | 0.9% | 0.56% | 0.6512% | 1.005% |  |  | 1.253% | 46.55% | 53.45%
BB: MIMO specific processing blocks | 9% | 5.67% | 0% | 0.5% | 4.5% | 4% | 2.25% | 2.25% | 3.6% | 2.3% | 2.25% |  | 4.05% | 4.5% | 1.809% | 2.199% |  |  | 2.848% | 70.44% | 29.56%
BB: Total | 100% | 36.1% | 16.2% | 12.73% | 21.35% | 18.61% | 14.18% | 17.98% | 18.2% | 18.69% | 13.94% |  | 19.77% | 18.25% | 16.49% | 16.13% |  |  | 18.47% | 70.34% | 29.66%
RF+BB: Total (with RF:BB cost split 40:60) | 100% | 55.16% | 42.37% | 36.19% | 41.81% | 40.17% | 35.06% | 39.35% | 42.04% | 37.21% | 37.36% |  | 41.38% | 39.55% | 39.33% | 35.35% |  |  | 40.17% | 89.78% | 10.22%

## HD-FDD 1Rx (opt)
| Rel-15 ref | MediaTek | Ericsson | Spreadtrum | OPPO | Nokia | vivo | ZTE | Nordic | Samsung | Intel | Average | Average relative to Rel-17 RedCap | Average reduction relative to Rel-17 RedCap
Rel-17 RedCap ref
RF: Power amplifier | 25% | 25% | 25% | 25% | 25% | 25% | 20% | 25% | 25% | 25% | 25% | 24.5% | 100% | 0%
RF: Filters | 10% | 5% | 6.7% | 5% | 5% | 5% | 5% | 5% | 5% | 5% | 5% | 5.17% | 100% | 0%
RF: Transceiver (including LNAs, mixer, and local oscillator) | 45% | 33.75% | 29.93% | 21.38% | 22.5% | 22.5% | 21.38% | 21.4% | 22.5% | 23.6% | 25.65% | 24.46% | 100% | 0%
RF: Duplexer / Switch | 20% | 5% | 4% | 4% | 4% | 4% | 4% | 5% | 0% | 4% | 2.8% | 3.68% | 100% | 0%
RF: Total | 100% | 68.75% | 65.62% | 55.38% | 56.5% | 56.5% | 50.38% | 56.4% | 52.5% | 57.6% | 58.45% | 57.81% | 100% | 0%
BB: ADC / DAC | 10% | 2.8% | 1.275% | 0.8% | 1% | 1.131% | 1.225% | 1.1% | 1% | 1.3% | 0.9% | 1.253% | 100% | 0%
BB: FFT/IFFT | 4% | 1.12% | 0.7397% | 0.48% | 1% | 0.3% | 0.4% | 0.6% | 0.9% | 0.6% | 0.915% | 0.7055% | 100% | 0%
BB: Post-FFT data buffering | 10% | 2.8% | 0.765% | 1% | 1% | 0.95% | 0.75% | 1% | 1% | 1% | 0.7275% | 1.099% | 100% | 0%
BB: Receiver processing block | 24% | 10.08% | 3.527% | 1.2% | 2.5% | 6.48% | 2.4% | 7.2% | 2.4% | 4.5% | 1.864% | 4.215% | 100% | 0%
BB: LDPC decoding | 10% | 2.52% | 0.9375% | 0.7% | 1% | 2.4% | 0.75% | 1.88% | 1% | 1.4% | 1.552% | 1.414% | 100% | 0%
BB: HARQ buffer | 14% | 3.528% | 1.05% | 0.98% | 1.4% | 1.447% | 1.05% | 1% | 1.4% | 1.5% | 2.715% | 1.607% | 100% | 0%
BB: DL control processing & decoder | 5% | 5% | 5% | 4% | 5% | 5% | 3% | 5% | 5% | 5% | 5% | 4.7% | 100% | 0%
BB: Synchronization / cell search block | 9% | 6.3% | 4.5% | 4.5% | 4.5% | 4.5% | 4.5% | 4.5% | 4.5% | 4.5% | 4.5% | 4.68% | 100% | 0%
BB: UL processing block | 5% | 4% | 2% | 2% | 5% | 3% | 5% | 3% | 2% | 3% | 2% | 3.1% | 100% | 0%
BB: MIMO specific processing blocks | 9% | 6.3% | 0% | 1.08% | 4.5% | 4.5% | 4.5% | 4.5% | 4.5% | 3.7% | 4.5% | 3.808% | 100% | 0%
BB: Total | 100% | 44.45% | 19.79% | 16.74% | 26.9% | 29.71% | 23.57% | 29.78% | 23.7% | 26.5% | 24.67% | 26.58% | 100% | 0%
RF+BB: Total (with RF:BB cost split 40:60) | 100% | 54.17% | 38.13% | 32.19% | 38.74% | 40.42% | 34.29% | 40.43% | 35.22% | 38.94% | 38.18% | 39.07% | 100% | 0%
BW1
RF: Power amplifier | 25% | 25% | 25% | 25% | 25% | 25% | 20% | 25% | 25% | 25% | 25% | 24.5% | 100% | 0%
RF: Filters | 10% | 5% | 6.7% | 5% | 3% | 5% | 5% | 5% | 1.65% | 5% | 5% | 4.635% | 89.65% | 10.35%
RF: Transceiver (including LNAs, mixer, and local oscillator) | 45% | 33.75% | 29.93% | 21.38% | 18.5% | 22.5% | 21.38% | 21.4% | 22.5% | 23.6% | 25.65% | 24.06% | 98.36% | 1.635%
RF: Duplexer / Switch | 20% | 5% | 4% | 4% | 4% | 4% | 4% | 5% | 0% | 4% | 2.8% | 3.68% | 100% | 0%
RF: Total | 100% | 68.75% | 65.62% | 55.38% | 50.5% | 56.5% | 50.38% | 56.4% | 49.15% | 57.6% | 58.45% | 56.87% | 98.38% | 1.617%
BB: ADC / DAC | 10% | 1.68% | 0.51% | 0.4% | 0.6% | 0.2975% | 0.3063% | 0.88% | 0.25% | 0.25% | 0.225% | 0.5399% | 43.08% | 56.92%
BB: FFT/IFFT | 4% | 0.672% | 0.1447% | 0.2% | 0.6% | 0.1% | 0.1% | 0.15% | 0.25% | 0.11% | 0.19% | 0.2517% | 35.67% | 64.33%
BB: Post-FFT data buffering | 10% | 1.68% | 0.1913% | 0.4% | 0.6% | 0.25% | 0.1875% | 0.25% | 0.25% | 0.25% | 0.1725% | 0.4231% | 38.49% | 61.51%
BB: Receiver processing block | 24% | 8.064% | 1.764% | 0.48% | 1.5% | 1.62% | 0.6% | 3.6% | 0% | 1.135% | 0.44% | 1.92% | 45.56% | 54.44%
BB: LDPC decoding | 10% | 1.512% | 0.375% | 0.3% | 0.6% | 0.6% | 0.1875% | 0.94% | 0.25% | 0.69% | 0.368% | 0.5822% | 41.18% | 58.82%
BB: HARQ buffer | 14% | 1.411% | 0.2625% | 0.42% | 1% | 0.3808% | 0.2625% | 0.25% | 0.35% | 0.21% | 0.64% | 0.5187% | 32.28% | 67.72%
BB: DL control processing & decoder | 5% | 5% | 5% | 4% | 5% | 2.5% | 2.6% | 3% | 1.25% | 5% | 5% | 3.835% | 81.6% | 18.4%
BB: Synchronization / cell search block | 9% | 6.3% | 4.5% | 4.5% | 4.5% | 4% | 4.5% | 4.5% | 4.5% | 4.5% | 4.5% | 4.63% | 98.93% | 1.068%
BB: UL processing block | 5% | 3.2% | 1.25% | 1.4% | 3% | 1% | 3.125% | 2.4% | 0.625% | 1.1% | 0.75% | 1.785% | 57.58% | 42.42%
BB: MIMO specific processing blocks | 9% | 6.3% | 0% | 1.08% | 4.5% | 4.5% | 4.5% | 2.25% | 4.5% | 3.5% | 4.5% | 3.563% | 93.57% | 6.434%
BB: Total | 100% | 35.82% | 14% | 13.18% | 21.9% | 15.25% | 16.37% | 18.22% | 12.23% | 16.75% | 16.79% | 18.05% | 67.9% | 32.1%
RF+BB: Total (with RF:BB cost split 40:60) | 100% | 48.99% | 34.65% | 30.06% | 33.34% | 31.75% | 29.97% | 33.49% | 27% | 33.09% | 33.45% | 33.58% | 85.94% | 14.06%
BW2 (opt)
RF: Power amplifier | 25% | 25% | 25% | 25% | 25% | 25% | 20% | 25% | 25% | 25% | 25% | 24.5% | 100% | 0%
RF: Filters | 10% | 5% | 6.7% | 5% | 5% | 5% | 5% | 5% | 5% | 5% | 5% | 5.17% | 100% | 0%
RF: Transceiver (including LNAs, mixer, and local oscillator) | 45% | 33.75% | 29.93% | 21.38% | 22.5% | 22.5% | 21.38% | 21.4% | 22.5% | 23.6% | 25.65% | 24.46% | 100% | 0%
RF: Duplexer / Switch | 20% | 5% | 4% | 4% | 4% | 4% | 4% | 5% | 0% | 4% | 2.8% | 3.68% | 100% | 0%
RF: Total | 100% | 68.75% | 65.62% | 55.38% | 56.5% | 56.5% | 50.38% | 56.4% | 52.5% | 57.6% | 58.45% | 57.81% | 100% | 0%
BB: ADC / DAC | 10% | 1.68% | 1.275% | 0.8% | 0.6% | 1.19% | 1.225% | 0.88% | 0.4% | 1.3% | 0.9% | 1.025% | 81.8% | 18.2%
BB: FFT/IFFT | 4% | 0.672% | 0.7397% | 0.48% | 0.6% | 0.4% | 0.4% | 0.15% | 0.184% | 0.6% | 0.19% | 0.4416% | 62.59% | 37.41%
BB: Post-FFT data buffering | 10% | 1.68% | 0.1913% | 0.4% | 0.6% | 0.25% | 0.1875% | 0.25% | 0.25% | 1% | 0.1725% | 0.4981% | 45.31% | 54.69%
BB: Receiver processing block | 24% | 8.064% | 1.764% | 0.48% | 1.5% | 1.62% | 0.6% | 3.6% | 0% | 1.135% | 0.44% | 1.92% | 45.56% | 54.44%
BB: LDPC decoding | 10% | 1.512% | 0.375% | 0.3% | 0.6% | 0.6% | 0.1875% | 0.94% | 0.25% | 0.69% | 0.368% | 0.5822% | 41.18% | 58.82%
BB: HARQ buffer | 14% | 1.411% | 0.2625% | 0.42% | 1% | 0.3808% | 0.2625% | 0.25% | 0.35% | 0.21% | 0.64% | 0.5187% | 32.28% | 67.72%
BB: DL control processing & decoder | 5% | 5% | 5% | 4% | 5% | 2.5% | 2.6% | 3% | 1.25% | 5% | 5% | 3.835% | 81.6% | 18.4%
BB: Synchronization / cell search block | 9% | 6.3% | 4.5% | 4.5% | 4.5% | 4% | 4.5% | 4.5% | 4.5% | 4.5% | 4.5% | 4.63% | 98.93% | 1.068%
BB: UL processing block | 5% | 3.2% | 1.25% | 1.4% | 3% | 1% | 3.1% | 2.4% | 0.625% | 1.1% | 0.75% | 1.782% | 57.5% | 42.5%
BB: MIMO specific processing blocks | 9% | 6.3% | 0% | 1.08% | 4.5% | 4.5% | 4.5% | 2.25% | 4.5% | 3.7% | 4.5% | 3.583% | 94.09% | 5.909%
BB: Total | 100% | 35.82% | 15.36% | 13.86% | 21.9% | 16.44% | 17.56% | 18.22% | 12.31% | 19.23% | 17.46% | 18.82% | 70.79% | 29.21%
RF+BB: Total (with RF:BB cost split 40:60) | 100% | 48.99% | 35.46% | 30.47% | 35.74% | 32.46% | 30.69% | 33.49% | 28.39% | 34.58% | 33.86% | 34.41% | 88.08% | 11.92%
BW3
RF: Power amplifier | 25% | 25% | 25% | 25% | 25% | 25% | 20% | 25% | 25% | 25% | 25% | 24.5% | 100% | 0%
RF: Filters | 10% | 5% | 6.7% | 5% | 5% | 5% | 5% | 5% | 5% | 5% | 5% | 5.17% | 100% | 0%
RF: Transceiver (including LNAs, mixer, and local oscillator) | 45% | 33.75% | 29.93% | 21.38% | 22.5% | 22.5% | 21.38% | 21.4% | 22.5% | 23.6% | 25.65% | 24.46% | 100% | 0%
RF: Duplexer / Switch | 20% | 5% | 4% | 4% | 4% | 4% | 4% | 5% | 0% | 4% | 2.8% | 3.68% | 100% | 0%
RF: Total | 100% | 68.75% | 65.62% | 55.38% | 56.5% | 56.5% | 50.38% | 56.4% | 52.5% | 57.6% | 58.45% | 57.81% | 100% | 0%
BB: ADC / DAC | 10% | 2.8% | 1.275% | 0.8% | 1% | 1.19% | 1.225% | 1.1% | 1% | 1.3% | 0.9% | 1.259% | 100.5% | -0.4748%
BB: FFT/IFFT | 4% | 1.12% | 0.7397% | 0.48% | 1% | 0.4% | 0.4% | 0.6% | 0.9% | 0.6% | 0.915% | 0.7155% | 101.4% | -1.417%
BB: Post-FFT data buffering | 10% | 1.68% | 0.3347% | 1% | 0.6% | 0.25% | 0.19% | 1% | 1% | 0.35% | 0.1688% | 0.6573% | 59.8% | 40.2%
BB: Receiver processing block | 24% | 8.064% | 1.764% | 0.48% | 1.5% | 1.62% | 0.6% | 3.6% | 1.2% | 1.135% | 0.44% | 2.04% | 48.4% | 51.6%
BB: LDPC decoding | 10% | 1.512% | 0.375% | 0.3% | 0.6% | 0.6% | 0.1875% | 0.94% | 0.25% | 0.69% | 0.368% | 0.5822% | 41.18% | 58.82%
BB: HARQ buffer | 14% | 1.411% | 0.2625% | 0.42% | 1% | 0.3808% | 0.2625% | 0.25% | 0.35% | 0.21% | 0.64% | 0.5187% | 32.28% | 67.72%
BB: DL control processing & decoder | 5% | 5% | 5% | 4% | 5% | 5% | 3% | 5% | 2.9% | 5% | 5% | 4.49% | 95.53% | 4.468%
BB: Synchronization / cell search block | 9% | 6.3% | 4.5% | 4.5% | 4.5% | 4.5% | 4.5% | 4.5% | 4.5% | 4.5% | 4.5% | 4.68% | 100% | 0%
BB: UL processing block | 5% | 3.2% | 1.25% | 1.4% | 3% | 1% | 5% | 2.4% | 0% | 1.1% | 0.75% | 1.91% | 61.61% | 38.39%
BB: MIMO specific processing blocks | 9% | 6.3% | 0% | 1.08% | 4.5% | 4.5% | 4.5% | 4.5% | 4.5% | 3.7% | 4.5% | 3.808% | 100% | 0%
BB: Total | 100% | 37.39% | 15.5% | 14.46% | 22.7% | 19.44% | 19.86% | 23.89% | 16.6% | 18.58% | 18.54% | 20.7% | 77.86% | 22.14%
RF+BB: Total (with RF:BB cost split 40:60) | 100% | 49.93% | 35.55% | 30.83% | 36.22% | 34.26% | 32.07% | 36.89% | 30.96% | 34.19% | 35.04% | 35.6% | 91.1% | 8.899%
PR1
RF: Power amplifier | 25% | 25% | 25% | 25% | 25% | 25% | 20% | 25% | 25% | 25% | 25% | 24.5% | 100% | 0%
RF: Filters | 10% | 5% | 6.7% | 5% | 5% | 5% | 5% | 5% | 5% | 5% | 5% | 5.17% | 100% | 0%
RF: Transceiver (including LNAs, mixer, and local oscillator) | 45% | 33.75% | 29.93% | 21.38% | 22.5% | 22.5% | 21.38% | 21.4% | 22.5% | 23.6% | 25.65% | 24.46% | 100% | 0%
RF: Duplexer / Switch | 20% | 5% | 4% | 4% | 4% | 4% | 4% | 5% | 0% | 4% | 2.8% | 3.68% | 100% | 0%
RF: Total | 100% | 68.75% | 65.62% | 55.38% | 56.5% | 56.5% | 50.38% | 56.4% | 52.5% | 57.6% | 58.45% | 57.81% | 100% | 0%
BB: ADC / DAC | 10% | 2.8% | 1.275% | 0.8% | 1% | 1.131% | 1.225% | 1.1% | 1% | 1.3% | 0.9% | 1.253% | 100% | 0%
BB: FFT/IFFT | 4% | 1.12% | 0.7397% | 0.48% | 1% | 0.3% | 0.4% | 0.6% | 0.9% | 0.6% | 0.915% | 0.7055% | 100% | 0%
BB: Post-FFT data buffering | 10% | 2.8% | 0.765% | 1% | 1% | 0.95% | 0.75% | 1% | 1% | 1% | 0.7275% | 1.099% | 100% | 0%
BB: Receiver processing block | 24% | 10.08% | 3.527% | 0.5% | 1.5% | 6.48% | 2.4% | 7.2% | 2.4% | 4.5% | 1.864% | 4.045% | 95.97% | 4.033%
BB: LDPC decoding | 10% | 1.512% | 0.1875% | 0.2% | 0.6% | 0.28% | 0.1878% | 0.7% | 0.25% | 0.69% | 0.368% | 0.4975% | 35.19% | 64.81%
BB: HARQ buffer | 14% | 1.411% | 0.2625% | 0.28% | 1% | 0.17% | 0.263% | 0.2% | 0.35% | 0.21% | 0.64% | 0.4787% | 29.79% | 70.21%
BB: DL control processing & decoder | 5% | 5% | 5% | 4% | 5% | 5% | 3% | 5% | 5% | 5% | 5% | 4.7% | 100% | 0%
BB: Synchronization / cell search block | 9% | 6.3% | 4.5% | 4.5% | 4.5% | 4.5% | 4.5% | 4.5% | 4.5% | 4.5% | 4.5% | 4.68% | 100% | 0%
BB: UL processing block | 5% | 4% | 1.4% | 1% | 3% | 0.6% | 3.126% | 2.55% | 0% | 3% | 2% | 2.068% | 66.7% | 33.3%
BB: MIMO specific processing blocks | 9% | 6.3% | 0% | 1.08% | 4.5% | 4.5% | 4.5% | 4.5% | 4.5% | 3.7% | 4.5% | 3.808% | 100% | 0%
BB: Total | 100% | 41.32% | 17.66% | 13.84% | 23.1% | 23.91% | 20.35% | 27.35% | 19.9% | 24.5% | 21.41% | 23.33% | 87.78% | 12.22%
RF+BB: Total (with RF:BB cost split 40:60) | 100% | 52.29% | 36.84% | 30.45% | 36.46% | 36.95% | 32.36% | 38.97% | 32.94% | 37.74% | 36.23% | 37.12% | 95.01% | 4.986%
PR2
RF: Power amplifier | 25% | 25% | 25% | 25% | 25% | 25% | 20% | 25% | 25% | 25% | 25% | 24.5% | 100% | 0%
RF: Filters | 10% | 5% | 6.7% | 5% | 5% | 5% | 5% | 5% | 5% | 5% | 5% | 5.17% | 100% | 0%
RF: Transceiver (including LNAs, mixer, and local oscillator) | 45% | 33.75% | 29.93% | 21.38% | 22.5% | 22.5% | 21.38% | 21.4% | 22.5% | 23.6% | 25.65% | 24.46% | 100% | 0%
RF: Duplexer / Switch | 20% | 5% | 4% | 4% | 4% | 4% | 4% | 5% | 0% | 4% | 2.8% | 3.68% | 100% | 0%
RF: Total | 100% | 68.75% | 65.62% | 55.38% | 56.5% | 56.5% | 50.38% | 56.4% | 52.5% | 57.6% | 58.45% | 57.81% | 100% | 0%
BB: ADC / DAC | 10% | 2.8% | 1.275% | 0.8% | 1% | 1.131% | 1.225% | 1.1% | 1% | 1.3% | 0.9% | 1.253% | 100% | 0%
BB: FFT/IFFT | 4% | 1.12% | 0.7397% | 0.48% | 1% | 0.3% | 0.4% | 0.6% | 0.9% | 0.6% | 0.915% | 0.7055% | 100% | 0%
BB: Post-FFT data buffering | 10% | 2.8% | 0.765% | 1% | 1% | 0.95% | 0.75% | 1% | 1% | 1% | 0.7275% | 1.099% | 100% | 0%
BB: Receiver processing block | 24% | 10.08% | 3.527% | 0.48% | 1.5% | 6.48% | 2.4% | 7.2% | 2.4% | 4.5% | 1.864% | 4.043% | 95.92% | 4.081%
BB: LDPC decoding | 10% | 1.512% | 0.1125% | 0.2% | 0.6% | 0.28% | 0.1376% | 0.7% | 0.25% | 0.69% | 0.368% | 0.485% | 34.3% | 65.7%
BB: HARQ buffer | 14% | 1.411% | 0.15% | 0.28% | 1% | 0.17% | 0.1926% | 0.2% | 0.35% | 0.21% | 0.64% | 0.4604% | 28.65% | 71.35%
BB: DL control processing & decoder | 5% | 5% | 5% | 4% | 5% | 5% | 3% | 5% | 5% | 5% | 5% | 4.7% | 100% | 0%
BB: Synchronization / cell search block | 9% | 6.3% | 4.5% | 4.5% | 4.5% | 4.5% | 4.5% | 4.5% | 4.5% | 4.5% | 4.5% | 4.68% | 100% | 0%
BB: UL processing block | 5% | 4% | 1.4% | 1% | 3% | 0.6% | 2.959% | 2.55% | 0% | 2.5% | 2% | 2.001% | 64.54% | 35.46%
BB: MIMO specific processing blocks | 9% | 6.3% | 0% | 1.08% | 4.5% | 4.5% | 4.5% | 4.5% | 4.5% | 3.7% | 4.5% | 3.808% | 100% | 0%
BB: Total | 100% | 41.32% | 17.47% | 13.82% | 23.1% | 23.91% | 20.06% | 27.35% | 19.9% | 24% | 21.41% | 23.24% | 87.41% | 12.59%
RF+BB: Total (with RF:BB cost split 40:60) | 100% | 52.29% | 36.73% | 30.44% | 36.46% | 36.95% | 32.19% | 38.97% | 32.94% | 37.44% | 36.23% | 37.06% | 94.86% | 5.139%
PR3
RF: Power amplifier | 25% | 25% | 25% | 25% | 25% | 25% | 20% | 25% | 25% | 25% | 25% | 24.5% | 100% | 0%
RF: Filters | 10% | 5% | 6.7% | 5% | 5% | 5% | 5% | 5% | 5% | 5% | 5% | 5.17% | 100% | 0%
RF: Transceiver (including LNAs, mixer, and local oscillator) | 45% | 33.75% | 29.93% | 21.38% | 22.5% | 22.5% | 21.38% | 21.4% | 22.5% | 23.6% | 25.65% | 24.46% | 100% | 0%
RF: Duplexer / Switch | 20% | 5% | 4% | 4% | 4% | 4% | 4% | 5% | 0% | 4% | 2.8% | 3.68% | 100% | 0%
RF: Total | 100% | 68.75% | 65.62% | 55.38% | 56.5% | 56.5% | 50.38% | 56.4% | 52.5% | 57.6% | 58.45% | 57.81% | 100% | 0%
BB: ADC / DAC | 10% | 2.8% | 1.275% | 0.8% | 1% | 1.131% | 1.225% | 1.1% | 1% | 1.3% | 0.9% | 1.253% | 100% | 0%
BB: FFT/IFFT | 4% | 1.12% | 0.7397% | 0.48% | 1% | 0.3% | 0.4% | 0.6% | 0.9% | 0.6% | 0.915% | 0.7055% | 100% | 0%
BB: Post-FFT data buffering | 10% | 2.8% | 0.765% | 1.2% | 0.8% | 0.95% | 0.75% | 1% | 1% | 1% | 0.1688% | 1.043% | 94.92% | 5.083%
BB: Receiver processing block | 24% | 8.064% | 1.764% | 0.5% | 1.5% | 1.62% | 2.4% | 5.04% | 1.2% | 1.135% | 0.44% | 2.366% | 56.14% | 43.86%
BB: LDPC decoding | 10% | 1.512% | 0.15% | 0.3% | 0.6% | 0.6% | 0.1561% | 0.94% | 0.25% | 0.69% | 0.368% | 0.5566% | 39.37% | 60.63%
BB: HARQ buffer | 14% | 1.411% | 0.21% | 0.3% | 1% | 0.36% | 0.2185% | 0.25% | 0.35% | 0.21% | 0.64% | 0.495% | 30.8% | 69.2%
BB: DL control processing & decoder | 5% | 5% | 5% | 4% | 5% | 5% | 3% | 5% | 2.9% | 5% | 5% | 4.49% | 95.53% | 4.468%
BB: Synchronization / cell search block | 9% | 6.3% | 4.5% | 4.5% | 4.5% | 4.5% | 4.5% | 4.5% | 4.5% | 4.5% | 4.5% | 4.68% | 100% | 0%
BB: UL processing block | 5% | 3.2% | 1.832% | 1.4% | 3% | 1% | 3.02% | 2.4% | 0% | 1.1% | 0.75% | 1.77% | 57.1% | 42.9%
BB: MIMO specific processing blocks | 9% | 6.3% | 0% | 1.08% | 4.5% | 4.5% | 4.5% | 4.5% | 4.5% | 3.7% | 4.5% | 3.808% | 100% | 0%
BB: Total | 100% | 38.51% | 16.24% | 14.56% | 22.9% | 19.96% | 20.17% | 25.33% | 16.6% | 19.23% | 18.54% | 21.2% | 79.77% | 20.23%
RF+BB: Total (with RF:BB cost split 40:60) | 100% | 50.6% | 35.99% | 30.89% | 36.34% | 34.58% | 32.25% | 37.76% | 30.96% | 34.58% | 35.04% | 35.9% | 91.88% | 8.12%
BW1 + PT1 (opt)
RF: Power amplifier | 25% | 25% | 25% | 25% | 25% | 25% | 20% | 25% |  | 25% | 25% | 24.44% | 99.77% | 0.2268%
RF: Filters | 10% | 5% | 6.7% | 5% | 3% | 5% | 5% | 5% |  | 5% | 5% | 4.967% | 96.07% | 3.933%
RF: Transceiver (including LNAs, mixer, and local oscillator) | 45% | 33.75% | 29.93% | 21.38% | 18.5% | 22.5% | 21.38% | 21.4% |  | 23.6% | 25.65% | 24.23% | 99.07% | 0.9279%
RF: Duplexer / Switch | 20% | 5% | 4% | 4% | 4% | 4% | 4% | 5% |  | 4% | 2.8% | 4.089% | 111.1% | -11.11%
RF: Total | 100% | 68.75% | 65.62% | 55.38% | 50.5% | 56.5% | 50.38% | 56.4% |  | 57.6% | 58.45% | 57.73% | 99.87% | 0.1331%
BB: ADC / DAC | 10% | 1.68% | 0.51% | 0.4% | 0.6% | 0.2975% | 0.3063% | 0.88% |  | 0.25% | 0.225% | 0.5721% | 45.66% | 54.34%
BB: FFT/IFFT | 4% | 0.672% | 0.1447% | 0.2% | 0.6% | 0.1% | 0.1% | 0.15% |  | 0.11% | 0.19% | 0.2519% | 35.7% | 64.3%
BB: Post-FFT data buffering | 10% | 1.68% | 0.1913% | 0.4% | 0.6% | 0.25% | 0.1875% | 0.25% |  | 0.25% | 0.1725% | 0.4424% | 40.24% | 59.76%
BB: Receiver processing block | 24% | 7.258% | 1.587% | 0.48% | 1.1% | 1.62% | 0.3% | 2.85% |  | 0.96% | 0.33% | 1.832% | 43.45% | 56.55%
BB: LDPC decoding | 10% | 1.361% | 0.3375% | 0.2% | 0.45% | 0.3% | 0.09375% | 0.75% |  | 0.4554% | 0.2944% | 0.4713% | 33.33% | 66.67%
BB: HARQ buffer | 14% | 1.411% | 0.2625% | 0.42% | 1% | 0.3808% | 0.2625% | 0.25% |  | 0.21% | 0.64% | 0.5374% | 33.44% | 66.56%
BB: DL control processing & decoder | 5% | 4.5% | 4.75% | 3.25% | 5% | 2.5% | 2.34% | 2.4% |  | 5% | 3% | 3.638% | 77.4% | 22.6%
BB: Synchronization / cell search block | 9% | 6.3% | 4.5% | 4.5% | 4.5% | 4% | 4.5% | 4.5% |  | 4.5% | 4.5% | 4.644% | 99.24% | 0.7597%
BB: UL processing block | 5% | 2.88% | 1.188% | 1.05% | 3% | 0.75% | 1.562% | 1.92% |  | 0.814% | 0.6% | 1.529% | 49.33% | 50.67%
BB: MIMO specific processing blocks | 9% | 6.3% | 0% | 1.08% | 4.5% | 4.5% | 4.5% | 2.25% |  | 3.422% | 4.05% | 3.4% | 89.29% | 10.71%
BB: Total | 100% | 34.04% | 13.47% | 11.98% | 21.35% | 14.7% | 14.15% | 16.2% |  | 15.97% | 14% | 17.32% | 65.15% | 34.85%
RF+BB: Total (with RF:BB cost split 40:60) | 100% | 47.92% | 34.33% | 29.34% | 33.01% | 31.42% | 28.64% | 32.28% |  | 32.62% | 31.78% | 33.48% | 85.7% | 14.3%
BW1 + PT1 + PT2
RF: Power amplifier | 25% | 25% | 25% | 25% | 25% | 25% | 20% | 25% | 25% | 25% |  | 24.44% | 99.77% | 0.2268%
RF: Filters | 10% | 5% | 6.7% | 5% | 3% | 5% | 5% | 5% | 1.65% | 5% |  | 4.594% | 88.87% | 11.13%
RF: Transceiver (including LNAs, mixer, and local oscillator) | 45% | 33.75% | 29.93% | 21.38% | 18.5% | 22.5% | 21.38% | 21.4% | 22.5% | 23.6% |  | 23.88% | 97.64% | 2.359%
RF: Duplexer / Switch | 20% | 5% | 4% | 4% | 4% | 4% | 4% | 5% | 0% | 4% |  | 3.778% | 102.7% | -2.657%
RF: Total | 100% | 68.75% | 65.62% | 55.38% | 50.5% | 56.5% | 50.38% | 56.4% | 49.15% | 57.6% |  | 56.7% | 98.08% | 1.921%
BB: ADC / DAC | 10% | 1.68% | 0.51% | 0.4% | 0.6% | 0.2975% | 0.3063% | 0.88% | 0.25% | 0.25% |  | 0.5749% | 45.88% | 54.12%
BB: FFT/IFFT | 4% | 0.672% | 0.1447% | 0.2% | 0.6% | 0.1% | 0.1% | 0.15% | 0.25% | 0.11% |  | 0.2585% | 36.65% | 63.35%
BB: Post-FFT data buffering | 10% | 1.68% | 0.1913% | 0.4% | 0.6% | 0.25% | 0.1875% | 0.25% | 0.25% | 0.25% |  | 0.451% | 41.03% | 58.97%
BB: Receiver processing block | 24% | 7.258% | 1.506% | 0.48% | 1.1% | 1.552% | 0.2875% | 2.85% | 0% | 0.96% |  | 1.777% | 42.16% | 57.84%
BB: LDPC decoding | 10% | 1.361% | 0.3375% | 0.2% | 0.45% | 0.3% | 0.09375% | 0.75% | 0.125% | 0.4554% |  | 0.4525% | 32% | 68%
BB: HARQ buffer | 14% | 1.411% | 0.2625% | 0.42% | 1% | 0.3808% | 0.2625% | 0.25% | 0.35% | 0.21% |  | 0.5052% | 31.44% | 68.56%
BB: DL control processing & decoder | 5% | 4.5% | 4.75% | 3.25% | 4% | 2.4% | 2.08% | 1.2% | 1.25% | 5% |  | 3.159% | 67.21% | 32.79%
BB: Synchronization / cell search block | 9% | 6.3% | 4.5% | 4.5% | 4.5% | 4% | 4.5% | 4.5% | 4.5% | 4.5% |  | 4.644% | 99.24% | 0.7597%
BB: UL processing block | 5% | 2.88% | 1.188% | 1.05% | 3% | 0.72% | 1.25% | 1.54% | 0.3125% | 0.6512% |  | 1.399% | 45.13% | 54.87%
BB: MIMO specific processing blocks | 9% | 5.67% | 0% | 0.5% | 4.5% | 4% | 2.25% | 1.13% | 4.5% | 1.711% |  | 2.696% | 70.79% | 29.21%
BB: Total | 100% | 33.41% | 13.39% | 11.4% | 20.35% | 14% | 11.32% | 13.5% | 11.79% | 14.1% |  | 15.92% | 59.88% | 40.12%
RF+BB: Total (with RF:BB cost split 40:60) | 100% | 47.55% | 34.28% | 28.99% | 32.41% | 31% | 26.94% | 30.66% | 26.73% | 31.5% |  | 32.23% | 82.49% | 17.51%
BW2 + PT1 + PT2 (opt)
RF: Power amplifier | 25% | 25% | 25% | 25% | 25% | 25% | 20% | 25% | 25% | 25% |  | 24.44% | 99.77% | 0.2268%
RF: Filters | 10% | 5% | 6.7% | 5% | 5% | 5% | 5% | 5% | 5% | 5% |  | 5.189% | 100.4% | -0.3654%
RF: Transceiver (including LNAs, mixer, and local oscillator) | 45% | 33.75% | 29.93% | 21.38% | 22.5% | 22.5% | 21.38% | 21.4% | 22.5% | 23.6% |  | 24.33% | 99.46% | 0.5418%
RF: Duplexer / Switch | 20% | 5% | 4% | 4% | 4% | 4% | 4% | 5% | 0% | 4% |  | 3.778% | 102.7% | -2.657%
RF: Total | 100% | 68.75% | 65.62% | 55.38% | 56.5% | 56.5% | 50.38% | 56.4% | 52.5% | 57.6% |  | 57.74% | 99.88% | 0.1235%
BB: ADC / DAC | 10% | 1.68% | 1.275% | 0.8% | 0.6% | 1.19% | 1.225% | 0.88% | 0.4% | 1.3% |  | 1.039% | 82.91% | 17.09%
BB: FFT/IFFT | 4% | 0.672% | 0.7397% | 0.48% | 0.6% | 0.4% | 0.4% | 0.15% | 0.184% | 0.6% |  | 0.4695% | 66.55% | 33.45%
BB: Post-FFT data buffering | 10% | 1.68% | 0.1913% | 0.4% | 0.6% | 0.25% | 0.1875% | 0.25% | 0.25% | 1% |  | 0.5343% | 48.61% | 51.39%
BB: Receiver processing block | 24% | 7.258% | 1.506% | 0.48% | 1.1% | 1.552% | 0.2875% | 2.85% | 0% | 0.96% |  | 1.777% | 42.16% | 57.84%
BB: LDPC decoding | 10% | 1.361% | 0.3375% | 0.2% | 0.45% | 0.3% | 0.09375% | 0.75% | 0.125% | 0.4554% |  | 0.4525% | 32% | 68%
BB: HARQ buffer | 14% | 1.411% | 0.2625% | 0.42% | 1% | 0.3808% | 0.2625% | 0.25% | 0.35% | 0.21% |  | 0.5052% | 31.44% | 68.56%
BB: DL control processing & decoder | 5% | 4.5% | 4.75% | 3.25% | 4% | 2.4% | 2.08% | 1.2% | 1.25% | 5% |  | 3.159% | 67.21% | 32.79%
BB: Synchronization / cell search block | 9% | 6.3% | 4.5% | 4.5% | 4.5% | 4% | 4.5% | 4.5% | 4.5% | 4.5% |  | 4.644% | 99.24% | 0.7597%
BB: UL processing block | 5% | 2.88% | 1.188% | 1.05% | 3% | 0.72% | 1.24% | 1.54% | 0.3125% | 0.6512% |  | 1.398% | 45.09% | 54.91%
BB: MIMO specific processing blocks | 9% | 5.67% | 0% | 0.5% | 4.5% | 4% | 2.25% | 1.13% | 4.5% | 1.809% |  | 2.707% | 71.08% | 28.92%
BB: Total | 100% | 33.41% | 14.75% | 12.08% | 20.35% | 15.19% | 12.53% | 13.5% | 11.87% | 16.49% |  | 16.69% | 62.77% | 37.23%
RF+BB: Total (with RF:BB cost split 40:60) | 100% | 47.55% | 35.1% | 29.4% | 34.81% | 31.72% | 27.67% | 30.66% | 28.12% | 32.93% |  | 33.11% | 84.73% | 15.27%
BW3 + PT1 (opt)
RF: Power amplifier | 25% | 25% | 25% | 25% | 25% | 25% | 20% | 25% |  | 25% | 25% | 24.44% | 99.77% | 0.2268%
RF: Filters | 10% | 5% | 6.7% | 5% | 5% | 5% | 5% | 5% |  | 5% | 5% | 5.189% | 100.4% | -0.3654%
RF: Transceiver (including LNAs, mixer, and local oscillator) | 45% | 33.75% | 29.93% | 21.38% | 22.5% | 22.5% | 21.38% | 21.4% |  | 23.6% | 25.65% | 24.68% | 100.9% | -0.8893%
RF: Duplexer / Switch | 20% | 5% | 4% | 4% | 4% | 4% | 4% | 5% |  | 4% | 2.8% | 4.089% | 111.1% | -11.11%
RF: Total | 100% | 68.75% | 65.62% | 55.38% | 56.5% | 56.5% | 50.38% | 56.4% |  | 57.6% | 58.45% | 58.4% | 101% | -1.02%
BB: ADC / DAC | 10% | 2.8% | 1.275% | 0.8% | 1% | 1.19% | 1.225% | 1.1% |  | 1.3% | 0.9% | 1.288% | 102.8% | -2.771%
BB: FFT/IFFT | 4% | 1.12% | 0.7397% | 0.48% | 1% | 0.4% | 0.4% | 0.6% |  | 0.6% | 0.915% | 0.695% | 98.51% | 1.489%
BB: Post-FFT data buffering | 10% | 1.68% | 0.3347% | 1% | 0.6% | 0.25% | 0.19% | 1% |  | 0.35% | 0.1688% | 0.6193% | 56.34% | 43.66%
BB: Receiver processing block | 24% | 7.258% | 1.587% | 0.48% | 1.1% | 1.62% | 0.3% | 2.85% |  | 0.96% | 0.33% | 1.832% | 43.45% | 56.55%
BB: LDPC decoding | 10% | 1.361% | 0.3375% | 0.2% | 0.45% | 0.3% | 0.09375% | 0.75% |  | 0.4554% | 0.2944% | 0.4713% | 33.33% | 66.67%
BB: HARQ buffer | 14% | 1.411% | 0.2625% | 0.42% | 1% | 0.3808% | 0.2625% | 0.25% |  | 0.21% | 0.64% | 0.5374% | 33.44% | 66.56%
BB: DL control processing & decoder | 5% | 4.5% | 4.75% | 3.25% | 5% | 5% | 2.7% | 4% |  | 5% | 3% | 4.133% | 87.94% | 12.06%
BB: Synchronization / cell search block | 9% | 6.3% | 4.5% | 4.5% | 4.5% | 4.5% | 4.5% | 4.5% |  | 4.5% | 4.5% | 4.7% | 100.4% | -0.4274%
BB: UL processing block | 5% | 2.88% | 1.188% | 1.05% | 3% | 0.75% | 2.5% | 1.92% |  | 0.814% | 0.6% | 1.634% | 52.69% | 47.31%
BB: MIMO specific processing blocks | 9% | 6.3% | 0% | 1.08% | 4.5% | 4.5% | 4.5% | 4.5% |  | 3.618% | 4.05% | 3.672% | 96.43% | 3.572%
BB: Total | 100% | 35.61% | 14.97% | 13.26% | 22.15% | 18.89% | 16.67% | 21.47% |  | 17.81% | 15.4% | 19.58% | 73.66% | 26.34%
RF+BB: Total (with RF:BB cost split 40:60) | 100% | 48.87% | 35.23% | 30.11% | 35.89% | 33.93% | 30.15% | 35.44% |  | 33.72% | 32.62% | 35.11% | 89.85% | 10.15%
BW3 + PT1 + PT2
RF: Power amplifier | 25% | 25% | 25% | 25% | 25% | 25% | 20% | 25% | 25% | 25% |  | 24.44% | 99.77% | 0.2268%
RF: Filters | 10% | 5% | 6.7% | 5% | 5% | 5% | 5% | 5% | 5% | 5% |  | 5.189% | 100.4% | -0.3654%
RF: Transceiver (including LNAs, mixer, and local oscillator) | 45% | 33.75% | 29.93% | 21.38% | 22.5% | 22.5% | 21.38% | 21.4% | 22.5% | 23.6% |  | 24.33% | 99.46% | 0.5418%
RF: Duplexer / Switch | 20% | 5% | 4% | 4% | 4% | 4% | 4% | 5% | 0% | 4% |  | 3.778% | 102.7% | -2.657%
RF: Total | 100% | 68.75% | 65.62% | 55.38% | 56.5% | 56.5% | 50.38% | 56.4% | 52.5% | 57.6% |  | 57.74% | 99.88% | 0.1235%
BB: ADC / DAC | 10% | 2.8% | 1.275% | 0.8% | 1% | 1.19% | 1.225% | 1.1% | 1% | 1.3% |  | 1.299% | 103.7% | -3.658%
BB: FFT/IFFT | 4% | 1.12% | 0.7397% | 0.48% | 1% | 0.4% | 0.4% | 0.6% | 0.9% | 0.6% |  | 0.6933% | 98.27% | 1.725%
BB: Post-FFT data buffering | 10% | 1.68% | 0.3347% | 1% | 0.6% | 0.25% | 0.19% | 1% | 1% | 0.35% |  | 0.7116% | 64.74% | 35.26%
BB: Receiver processing block | 24% | 7.258% | 1.506% | 0.48% | 1.1% | 1.552% | 0.29% | 2.85% | 0.6% | 0.96% |  | 1.844% | 43.75% | 56.25%
BB: LDPC decoding | 10% | 1.361% | 0.3375% | 0.2% | 0.45% | 0.3% | 0.09375% | 0.75% | 0.125% | 0.4554% |  | 0.4525% | 32% | 68%
BB: HARQ buffer | 14% | 1.411% | 0.2625% | 0.42% | 1% | 0.3808% | 0.2625% | 0.25% | 0.35% | 0.21% |  | 0.5052% | 31.44% | 68.56%
BB: DL control processing & decoder | 5% | 4.5% | 4.75% | 3.25% | 4% | 4.8% | 2.4% | 2% | 2.9% | 5% |  | 3.733% | 79.43% | 20.57%
BB: Synchronization / cell search block | 9% | 6.3% | 4.5% | 4.5% | 4.5% | 4.5% | 4.5% | 4.5% | 4.5% | 4.5% |  | 4.7% | 100.4% | -0.4274%
BB: UL processing block | 5% | 2.88% | 1.188% | 1.05% | 3% | 0.72% | 2% | 1.54% | 0% | 0.6512% |  | 1.448% | 46.7% | 53.3%
BB: MIMO specific processing blocks | 9% | 5.67% | 0% | 0.5% | 4.5% | 4% | 2.25% | 2.25% | 4.5% | 1.809% |  | 2.831% | 74.34% | 25.66%
BB: Total | 100% | 34.98% | 14.89% | 12.68% | 21.15% | 18.09% | 13.61% | 16.84% | 15.88% | 15.84% |  | 18.22% | 68.53% | 31.47%
RF+BB: Total (with RF:BB cost split 40:60) | 100% | 48.49% | 35.19% | 29.76% | 35.29% | 33.46% | 28.32% | 32.66% | 30.53% | 32.54% |  | 34.02% | 87.08% | 12.92%
PR1 + PT1 (opt)
RF: Power amplifier | 25% | 25% | 25% | 25% | 25% | 25% | 20% | 25% |  |  | 25% | 24.38% | 99.49% | 0.5102%
RF: Filters | 10% | 5% | 6.7% | 5% | 5% | 5% | 5% | 5% |  |  | 5% | 5.213% | 100.8% | -0.8221%
RF: Transceiver (including LNAs, mixer, and local oscillator) | 45% | 33.75% | 29.93% | 21.38% | 22.5% | 22.5% | 21.38% | 21.4% |  |  | 25.65% | 24.81% | 101.4% | -1.439%
RF: Duplexer / Switch | 20% | 5% | 4% | 4% | 4% | 4% | 4% | 5% |  |  | 2.8% | 4.1% | 111.4% | -11.41%
RF: Total | 100% | 68.75% | 65.62% | 55.38% | 56.5% | 56.5% | 50.38% | 56.4% |  |  | 58.45% | 58.5% | 101.2% | -1.193%
BB: ADC / DAC | 10% | 2.8% | 1.275% | 0.8% | 1% | 1.131% | 1.225% | 1.1% |  |  | 0.9% | 1.279% | 102.1% | -2.056%
BB: FFT/IFFT | 4% | 1.12% | 0.7397% | 0.48% | 1% | 0.3% | 0.4% | 0.6% |  |  | 0.915% | 0.6943% | 98.42% | 1.578%
BB: Post-FFT data buffering | 10% | 2.8% | 0.765% | 1% | 1% | 0.95% | 0.75% | 1% |  |  | 0.7275% | 1.124% | 102.3% | -2.257%
BB: Receiver processing block | 24% | 9.072% | 3.174% | 0.5% | 1.1% | 6.48% | 1.2% | 5.7% |  |  | 1.398% | 3.578% | 84.89% | 15.11%
BB: LDPC decoding | 10% | 1.361% | 0.1688% | 0.2% | 0.45% | 0.14% | 0.09392% | 0.56% |  |  | 0.2944% | 0.4085% | 28.89% | 71.11%
BB: HARQ buffer | 14% | 1.411% | 0.2625% | 0.28% | 1% | 0.17% | 0.263% | 0.2% |  |  | 0.64% | 0.5283% | 32.88% | 67.12%
BB: DL control processing & decoder | 5% | 4.5% | 4.75% | 3.25% | 5% | 5% | 2.7% | 4% |  |  | 3% | 4.025% | 85.64% | 14.36%
BB: Synchronization / cell search block | 9% | 6.3% | 4.5% | 4.5% | 4.5% | 4.5% | 4.5% | 4.5% |  |  | 4.5% | 4.725% | 101% | -0.9615%
BB: UL processing block | 5% | 3.6% | 1.33% | 0.8% | 3% | 0.45% | 1.563% | 2.04% |  |  | 1.6% | 1.798% | 58% | 42%
BB: MIMO specific processing blocks | 9% | 6.3% | 0% | 1.08% | 4.5% | 4.5% | 4.5% | 4.5% |  |  | 4.05% | 3.679% | 96.61% | 3.394%
BB: Total | 100% | 39.26% | 16.97% | 12.89% | 22.55% | 23.62% | 17.19% | 24.2% |  |  | 18.02% | 21.84% | 82.16% | 17.84%
RF+BB: Total (with RF:BB cost split 40:60) | 100% | 51.06% | 36.43% | 29.88% | 36.13% | 36.77% | 30.47% | 37.08% |  |  | 34.19% | 36.5% | 93.42% | 6.578%
PR1 + PT1 + PT2
RF: Power amplifier | 25% | 25% | 25% | 25% | 25% | 25% | 20% | 25% | 25% |  |  | 24.38% | 99.49% | 0.5102%
RF: Filters | 10% | 5% | 6.7% | 5% | 5% | 5% | 5% | 5% | 5% |  |  | 5.212% | 100.8% | -0.8221%
RF: Transceiver (including LNAs, mixer, and local oscillator) | 45% | 33.75% | 29.93% | 21.38% | 22.5% | 22.5% | 21.38% | 21.4% | 22.5% |  |  | 24.42% | 99.83% | 0.1712%
RF: Duplexer / Switch | 20% | 5% | 4% | 4% | 4% | 4% | 4% | 5% | 0% |  |  | 3.75% | 101.9% | -1.902%
RF: Total | 100% | 68.75% | 65.62% | 55.38% | 56.5% | 56.5% | 50.38% | 56.4% | 52.5% |  |  | 57.75% | 99.91% | 0.09406%
BB: ADC / DAC | 10% | 2.8% | 1.275% | 0.8% | 1% | 1.131% | 1.225% | 1.1% | 1% |  |  | 1.291% | 103.1% | -3.054%
BB: FFT/IFFT | 4% | 1.12% | 0.7397% | 0.48% | 1% | 0.3% | 0.4% | 0.6% | 0.9% |  |  | 0.6925% | 98.16% | 1.844%
BB: Post-FFT data buffering | 10% | 2.8% | 0.765% | 1% | 1% | 0.95% | 0.75% | 1% | 1% |  |  | 1.158% | 105.4% | -5.356%
BB: Receiver processing block | 24% | 9.072% | 3.013% | 0.5% | 1.1% | 6.21% | 1.15% | 5.7% | 1.2% |  |  | 3.493% | 82.87% | 17.13%
BB: LDPC decoding | 10% | 1.361% | 0.1688% | 0.2% | 0.45% | 0.14% | 0.09392% | 0.56% | 0.125% |  |  | 0.3873% | 27.39% | 72.61%
BB: HARQ buffer | 14% | 1.411% | 0.2625% | 0.28% | 1% | 0.17% | 0.263% | 0.2% | 0.35% |  |  | 0.4921% | 30.62% | 69.38%
BB: DL control processing & decoder | 5% | 4.5% | 4.75% | 3.25% | 4% | 4.8% | 2.4% | 2% | 5% |  |  | 3.837% | 81.65% | 18.35%
BB: Synchronization / cell search block | 9% | 6.3% | 4.5% | 4.5% | 4.5% | 4.5% | 4.5% | 4.5% | 4.5% |  |  | 4.725% | 101% | -0.9615%
BB: UL processing block | 5% | 3.6% | 1.33% | 0.8% | 3% | 0.432% | 1.25% | 1.63% | 0% |  |  | 1.505% | 48.56% | 51.44%
BB: MIMO specific processing blocks | 9% | 5.67% | 0% | 0.5% | 4.5% | 4% | 2.25% | 2.25% | 4.5% |  |  | 2.959% | 77.7% | 22.3%
BB: Total | 100% | 38.63% | 16.8% | 12.31% | 21.55% | 22.63% | 14.28% | 19.54% | 18.57% |  |  | 20.54% | 77.27% | 22.73%
RF+BB: Total (with RF:BB cost split 40:60) | 100% | 50.68% | 36.33% | 29.54% | 35.53% | 36.18% | 28.72% | 34.28% | 32.15% |  |  | 35.43% | 90.67% | 9.332%
PR2 + PT1 + PT2 (opt)
RF: Power amplifier | 25% | 25% | 25% | 25% | 25% | 25% | 20% | 25% | 25% | 25% |  | 24.44% | 99.77% | 0.2268%
RF: Filters | 10% | 5% | 6.7% | 5% | 5% | 5% | 5% | 5% | 5% | 5% |  | 5.189% | 100.4% | -0.3654%
RF: Transceiver (including LNAs, mixer, and local oscillator) | 45% | 33.75% | 29.93% | 21.38% | 22.5% | 22.5% | 21.38% | 21.4% | 22.5% | 23.6% |  | 24.33% | 99.46% | 0.5418%
RF: Duplexer / Switch | 20% | 5% | 4% | 4% | 4% | 4% | 4% | 5% | 0% | 4% |  | 3.778% | 102.7% | -2.657%
RF: Total | 100% | 68.75% | 65.62% | 55.38% | 56.5% | 56.5% | 50.38% | 56.4% | 52.5% | 57.6% |  | 57.74% | 99.88% | 0.1235%
BB: ADC / DAC | 10% | 2.8% | 1.275% | 0.8% | 1% | 1.131% | 1.225% | 1.1% | 1% | 1.3% |  | 1.292% | 103.1% | -3.131%
BB: FFT/IFFT | 4% | 1.12% | 0.7397% | 0.48% | 1% | 0.3% | 0.4% | 0.6% | 0.9% | 0.6% |  | 0.6822% | 96.7% | 3.3%
BB: Post-FFT data buffering | 10% | 2.8% | 0.765% | 1% | 1% | 0.95% | 0.75% | 1% | 1% | 1% |  | 1.141% | 103.8% | -3.758%
BB: Receiver processing block | 24% | 9.072% | 3.013% | 0.48% | 1.1% | 6.21% | 1.15% | 5.7% | 1.2% | 3.806% |  | 3.526% | 83.64% | 16.36%
BB: LDPC decoding | 10% | 1.361% | 0.1012% | 0.2% | 0.45% | 0.14% | 0.069% | 0.56% | 0.125% | 0.4554% |  | 0.3846% | 27.2% | 72.8%
BB: HARQ buffer | 14% | 1.411% | 0.15% | 0.28% | 1% | 0.17% | 0.1926% | 0.2% | 0.35% | 0.21% |  | 0.4404% | 27.41% | 72.59%
BB: DL control processing & decoder | 5% | 4.5% | 4.75% | 3.25% | 4% | 4.8% | 2.4% | 2% | 5% | 5% |  | 3.967% | 84.4% | 15.6%
BB: Synchronization / cell search block | 9% | 6.3% | 4.5% | 4.5% | 4.5% | 4.5% | 4.5% | 4.5% | 4.5% | 4.5% |  | 4.7% | 100.4% | -0.4274%
BB: UL processing block | 5% | 3.6% | 1.33% | 0.8% | 3% | 0.432% | 1.183% | 1.63% | 0% | 1.48% |  | 1.495% | 48.23% | 51.77%
BB: MIMO specific processing blocks | 9% | 5.67% | 0% | 0.5% | 4.5% | 4% | 2.25% | 2.25% | 4.5% | 1.809% |  | 2.831% | 74.34% | 25.66%
BB: Total | 100% | 38.63% | 16.62% | 12.29% | 21.55% | 22.63% | 14.12% | 19.54% | 18.57% | 20.16% |  | 20.46% | 76.96% | 23.04%
RF+BB: Total (with RF:BB cost split 40:60) | 100% | 50.68% | 36.22% | 29.52% | 35.53% | 36.18% | 28.62% | 34.28% | 32.15% | 35.14% |  | 35.37% | 90.52% | 9.476%
PR3 + PT1 (opt)
RF: Power amplifier | 25% | 25% | 25% | 25% | 25% | 25% | 20% | 25% |  | 25% | 25% | 24.44% | 99.77% | 0.2268%
RF: Filters | 10% | 5% | 6.7% | 5% | 5% | 5% | 5% | 5% |  | 5% | 5% | 5.189% | 100.4% | -0.3654%
RF: Transceiver (including LNAs, mixer, and local oscillator) | 45% | 33.75% | 29.93% | 21.38% | 22.5% | 22.5% | 21.38% | 21.4% |  | 23.6% | 25.65% | 24.68% | 100.9% | -0.8893%
RF: Duplexer / Switch | 20% | 5% | 4% | 4% | 4% | 4% | 4% | 5% |  | 4% | 2.8% | 4.089% | 111.1% | -11.11%
RF: Total | 100% | 68.75% | 65.62% | 55.38% | 56.5% | 56.5% | 50.38% | 56.4% |  | 57.6% | 58.45% | 58.4% | 101% | -1.02%
BB: ADC / DAC | 10% | 2.8% | 1.275% | 0.8% | 1% | 1.131% | 1.225% | 1.1% |  | 1.3% | 0.9% | 1.281% | 102.2% | -2.244%
BB: FFT/IFFT | 4% | 1.12% | 0.7397% | 0.48% | 1% | 0.3% | 0.4% | 0.6% |  | 0.6% | 0.915% | 0.6839% | 96.94% | 3.064%
BB: Post-FFT data buffering | 10% | 2.8% | 0.765% | 1.2% | 0.8% | 0.95% | 0.75% | 1% |  | 1% | 0.1688% | 1.048% | 95.36% | 4.645%
BB: Receiver processing block | 24% | 7.258% | 1.587% | 0.5% | 1.1% | 1.62% | 1.2% | 3.99% |  | 0.96% | 0.33% | 2.061% | 48.88% | 51.12%
BB: LDPC decoding | 10% | 1.361% | 0.135% | 0.2% | 0.45% | 0.3% | 0.07804% | 0.75% |  | 0.4554% | 0.2944% | 0.4471% | 31.62% | 68.38%
BB: HARQ buffer | 14% | 1.411% | 0.21% | 0.3% | 1% | 0.36% | 0.2185% | 0.25% |  | 0.21% | 0.64% | 0.5111% | 31.8% | 68.2%
BB: DL control processing & decoder | 5% | 4.5% | 4.75% | 3.25% | 5% | 5% | 2.7% | 4% |  | 5% | 3% | 4.133% | 87.94% | 12.06%
BB: Synchronization / cell search block | 9% | 6.3% | 4.5% | 4.5% | 4.5% | 4.5% | 4.5% | 4.5% |  | 4.5% | 4.5% | 4.7% | 100.4% | -0.4274%
BB: UL processing block | 5% | 2.88% | 1.74% | 1% | 3% | 0.75% | 1.51% | 1.92% |  | 0.814% | 0.6% | 1.579% | 50.95% | 49.05%
BB: MIMO specific processing blocks | 9% | 6.3% | 0% | 1.08% | 4.5% | 4.5% | 4.5% | 4.5% |  | 3.618% | 4.05% | 3.672% | 96.43% | 3.572%
BB: Total | 100% | 36.73% | 15.7% | 13.31% | 22.35% | 19.41% | 17.08% | 22.61% |  | 18.46% | 15.4% | 20.12% | 75.68% | 24.32%
RF+BB: Total (with RF:BB cost split 40:60) | 100% | 49.54% | 35.67% | 30.14% | 36.01% | 34.25% | 30.4% | 36.13% |  | 34.11% | 32.62% | 35.43% | 90.68% | 9.324%
PR3 + PT1 + PT2
RF: Power amplifier | 25% | 25% | 25% | 25% | 25% | 25% | 20% | 25% | 25% | 25% |  | 24.44% | 99.77% | 0.2268%
RF: Filters | 10% | 5% | 6.7% | 5% | 5% | 5% | 5% | 5% | 5% | 5% |  | 5.189% | 100.4% | -0.3654%
RF: Transceiver (including LNAs, mixer, and local oscillator) | 45% | 33.75% | 29.93% | 21.38% | 22.5% | 22.5% | 21.38% | 21.4% | 22.5% | 23.6% |  | 24.33% | 99.46% | 0.5418%
RF: Duplexer / Switch | 20% | 5% | 4% | 4% | 4% | 4% | 4% | 5% | 0% | 4% |  | 3.778% | 102.7% | -2.657%
RF: Total | 100% | 68.75% | 65.62% | 55.38% | 56.5% | 56.5% | 50.38% | 56.4% | 52.5% | 57.6% |  | 57.74% | 99.88% | 0.1235%
BB: ADC / DAC | 10% | 2.8% | 1.275% | 0.8% | 1% | 1.131% | 1.225% | 1.1% | 1% | 1.3% |  | 1.292% | 103.1% | -3.131%
BB: FFT/IFFT | 4% | 1.12% | 0.7397% | 0.48% | 1% | 0.3% | 0.4% | 0.6% | 0.9% | 0.6% |  | 0.6822% | 96.7% | 3.3%
BB: Post-FFT data buffering | 10% | 2.8% | 0.765% | 1.2% | 0.8% | 0.95% | 0.75% | 1% | 1% | 1% |  | 1.141% | 103.8% | -3.758%
BB: Receiver processing block | 24% | 7.258% | 1.506% | 0.5% | 1.1% | 1.552% | 1.15% | 3.99% | 0.6% | 0.96% |  | 2.069% | 49.07% | 50.93%
BB: LDPC decoding | 10% | 1.361% | 0.135% | 0.2% | 0.45% | 0.3% | 0.07804% | 0.75% | 0.125% | 0.4554% |  | 0.4282% | 30.29% | 69.71%
BB: HARQ buffer | 14% | 1.411% | 0.21% | 0.3% | 1% | 0.36% | 0.2185% | 0.25% | 0.35% | 0.21% |  | 0.4789% | 29.8% | 70.2%
BB: DL control processing & decoder | 5% | 4.5% | 4.75% | 3.25% | 4% | 4.8% | 2.4% | 2% | 2.9% | 5% |  | 3.733% | 79.43% | 20.57%
BB: Synchronization / cell search block | 9% | 6.3% | 4.5% | 4.5% | 4.5% | 4.5% | 4.5% | 4.5% | 4.5% | 4.5% |  | 4.7% | 100.4% | -0.4274%
BB: UL processing block | 5% | 2.88% | 1.74% | 1% | 3% | 0.72% | 1.208% | 1.54% | 0% | 0.6512% |  | 1.416% | 45.66% | 54.34%
BB: MIMO specific processing blocks | 9% | 5.67% | 0% | 0.5% | 4.5% | 4% | 2.25% | 2.25% | 4.5% | 1.809% |  | 2.831% | 74.34% | 25.66%
BB: Total | 100% | 36.1% | 15.62% | 12.73% | 21.35% | 18.61% | 14.18% | 17.98% | 15.88% | 16.49% |  | 18.77% | 70.61% | 29.39%
RF+BB: Total (with RF:BB cost split 40:60) | 100% | 49.16% | 35.62% | 29.79% | 35.41% | 33.77% | 28.66% | 33.35% | 30.53% | 32.93% |  | 34.36% | 87.93% | 12.07%

## TDD 2Rx (opt)
| Rel-15 ref | MediaTek | Ericsson | Spreadtrum | OPPO | Nokia | ZTE | HW,HiSi | Average | Average relative to Rel-17 RedCap | Average reduction relative to Rel-17 RedCap
Rel-17 RedCap ref
RF: Power amplifier | 25% | 25% | 25% | 25% | 25% | 25% | 25% | 21.08% | 24.44% | 100% | 0%
RF: Filters | 15% | 7.5% | 9% | 7.5% | 7.5% | 7.5% | 7.5% | 7.323% | 7.689% | 100% | 0%
RF: Transceiver (including LNAs, mixer, and local oscillator) | 55% | 41.25% | 36.58% | 31.9% | 40% | 27.5% | 29.5% | 28.54% | 33.61% | 100% | 0%
RF: Duplexer / Switch | 5% | 5% | 5% | 5% | 5% | 5% | 5% | 4.896% | 4.985% | 100% | 0%
RF: Total | 100% | 78.75% | 75.58% | 69.4% | 77.5% | 65% | 67% | 61.84% | 70.72% | 100% | 0%
BB: ADC / DAC | 9% | 2.52% | 1.052% | 0.63% | 0.84% | 0.8208% | 1% | 1.023% | 1.126% | 100% | 0%
BB: FFT/IFFT | 4% | 1.12% | 1.104% | 0.48% | 0.4% | 0.3% | 0.6% | 0.6283% | 0.6618% | 100% | 0%
BB: Post-FFT data buffering | 10% | 2.8% | 0.85% | 1% | 0.5% | 0.95% | 1% | 1.056% | 1.165% | 100% | 0%
BB: Receiver processing block | 29% | 12.18% | 4.262% | 1.16% | 1.5% | 7.83% | 8.7% | 5.137% | 5.824% | 100% | 0%
BB: LDPC decoding | 9% | 2.268% | 0.8438% | 0.36% | 0.9% | 2.16% | 1.7% | 1.087% | 1.331% | 100% | 0%
BB: HARQ buffer | 12% | 3.024% | 0.9% | 0.48% | 0.6% | 1.098% | 0.86% | 1.135% | 1.157% | 100% | 0%
BB: DL control processing & decoder | 4% | 4% | 4% | 3.2% | 3.2% | 4% | 4% | 3.867% | 3.752% | 100% | 0%
BB: Synchronization / cell search block | 9% | 6.3% | 4.5% | 4.5% | 2.3% | 4.5% | 4.5% | 4.875% | 4.496% | 100% | 0%
BB: UL processing block | 5% | 4% | 2% | 2% | 3% | 3% | 3% | 2.838% | 2.834% | 100% | 0%
BB: MIMO specific processing blocks | 9% | 6.3% | 4.5% | 0.18% | 2.3% | 4.5% | 4.5% | 4.456% | 3.819% | 100% | 0%
BB: Total | 100% | 44.51% | 24.01% | 13.99% | 15.54% | 29.16% | 29.86% | 26.1% | 26.17% | 100% | 0%
RF+BB: Total (with RF:BB cost split 40:60) | 100% | 58.21% | 44.64% | 36.15% | 40.32% | 43.5% | 44.72% | 40.4% | 43.99% | 100% | 0%
BW1
RF: Power amplifier | 25% | 25% | 25% | 25% | 25% | 25% | 25% | 21.08% | 24.44% | 100% | 0%
RF: Filters | 15% | 7.5% | 9% | 7.5% | 4.167% | 7.5% | 7.5% | 6.591% | 7.108% | 92.45% | 7.554%
RF: Transceiver (including LNAs, mixer, and local oscillator) | 55% | 41.25% | 36.58% | 31.9% | 30.83% | 27.5% | 26.2% | 28.54% | 31.83% | 94.7% | 5.299%
RF: Duplexer / Switch | 5% | 5% | 5% | 5% | 5% | 5% | 5% | 4.896% | 4.985% | 100% | 0%
RF: Total | 100% | 78.75% | 75.58% | 69.4% | 65% | 65% | 63.7% | 61.11% | 68.36% | 96.66% | 3.339%
BB: ADC / DAC | 9% | 1.512% | 0.4208% | 0.18% | 0.504% | 0.216% | 0.8% | 0.2557% | 0.5555% | 49.31% | 50.69%
BB: FFT/IFFT | 4% | 0.672% | 0.216% | 0.16% | 0.336% | 0.1% | 0.15% | 0.1257% | 0.2514% | 37.99% | 62.01%
BB: Post-FFT data buffering | 10% | 1.68% | 0.2125% | 0.3% | 0.42% | 0.25% | 0.25% | 0.2113% | 0.4748% | 40.75% | 59.25%
BB: Receiver processing block | 29% | 9.744% | 2.131% | 0.58% | 1.26% | 1.957% | 4.35% | 1.541% | 3.081% | 52.89% | 47.11%
BB: LDPC decoding | 9% | 1.361% | 0.3375% | 0.18% | 0.756% | 0.54% | 0.85% | 0.4347% | 0.637% | 47.85% | 52.15%
BB: HARQ buffer | 12% | 1.21% | 0.225% | 0.24% | 0.42% | 0.2888% | 0.22% | 0.4541% | 0.4368% | 37.76% | 62.24%
BB: DL control processing & decoder | 4% | 4% | 4% | 3.2% | 3.2% | 2% | 2.4% | 2.9% | 3.1% | 82.61% | 17.39%
BB: Synchronization / cell search block | 9% | 6.3% | 4.5% | 4.5% | 3.22% | 4% | 4.5% | 4.875% | 4.556% | 101.3% | -1.334%
BB: UL processing block | 5% | 3.2% | 1.25% | 1.25% | 1.8% | 1% | 2.4% | 1.419% | 1.76% | 62.1% | 37.9%
BB: MIMO specific processing blocks | 9% | 6.3% | 4.5% | 0.18% | 1.82% | 4.5% | 2.25% | 1.783% | 3.048% | 79.79% | 20.21%
BB: Total | 100% | 35.98% | 17.79% | 10.77% | 13.74% | 14.85% | 18.17% | 14% | 17.9% | 68.4% | 31.6%
RF+BB: Total (with RF:BB cost split 40:60) | 100% | 53.09% | 40.91% | 34.22% | 34.24% | 34.91% | 36.38% | 32.84% | 38.08% | 86.58% | 13.42%
BW2 (opt)
RF: Power amplifier | 25% | 25% | 25% | 25% | 25% | 25% | 25% |  | 25% | 102.3% | -2.289%
RF: Filters | 15% | 7.5% | 9% | 7.5% | 7.5% | 7.5% | 7.5% |  | 7.75% | 100.8% | -0.7935%
RF: Transceiver (including LNAs, mixer, and local oscillator) | 55% | 41.25% | 36.58% | 31.9% | 40% | 27.5% | 26.2% |  | 33.9% | 100.9% | -0.8767%
RF: Duplexer / Switch | 5% | 5% | 5% | 5% | 5% | 5% | 5% |  | 5% | 100.3% | -0.2985%
RF: Total | 100% | 78.75% | 75.58% | 69.4% | 77.5% | 65% | 63.7% |  | 71.65% | 101.3% | -1.315%
BB: ADC / DAC | 9% | 1.512% | 1.052% | 0.63% | 0.504% | 0.864% | 0.8% |  | 0.8936% | 79.33% | 20.67%
BB: FFT/IFFT | 4% | 0.672% | 1.104% | 0.48% | 0.336% | 0.4% | 0.15% |  | 0.5237% | 79.13% | 20.87%
BB: Post-FFT data buffering | 10% | 1.68% | 0.2125% | 0.3% | 0.42% | 0.25% | 0.25% |  | 0.5187% | 44.52% | 55.48%
BB: Receiver processing block | 29% | 9.744% | 2.131% | 0.58% | 1.26% | 1.957% | 4.35% |  | 3.337% | 57.3% | 42.7%
BB: LDPC decoding | 9% | 1.361% | 0.3375% | 0.18% | 0.756% | 0.54% | 0.85% |  | 0.6707% | 50.38% | 49.62%
BB: HARQ buffer | 12% | 1.21% | 0.225% | 0.24% | 0.42% | 0.2888% | 0.22% |  | 0.4339% | 37.51% | 62.49%
BB: DL control processing & decoder | 4% | 4% | 4% | 3.2% | 3.2% | 2% | 2.4% |  | 3.133% | 83.5% | 16.5%
BB: Synchronization / cell search block | 9% | 6.3% | 4.5% | 4.5% | 3.22% | 4% | 4.5% |  | 4.503% | 100.2% | -0.1536%
BB: UL processing block | 5% | 3.2% | 1.25% | 1.25% | 1.8% | 1% | 2.4% |  | 1.817% | 64.1% | 35.9%
BB: MIMO specific processing blocks | 9% | 6.3% | 4.5% | 0.18% | 1.82% | 4.5% | 2.25% |  | 3.258% | 85.31% | 14.69%
BB: Total | 100% | 35.98% | 19.31% | 11.54% | 13.74% | 15.8% | 18.17% |  | 19.09% | 72.95% | 27.05%
RF+BB: Total (with RF:BB cost split 40:60) | 100% | 53.09% | 41.82% | 34.68% | 39.24% | 35.48% | 36.38% |  | 40.12% | 91.19% | 8.809%
BW3
RF: Power amplifier | 25% | 25% | 25% | 25% | 25% | 25% | 25% | 21.08% | 24.44% | 100% | 0%
RF: Filters | 15% | 7.5% | 9% | 7.5% | 7.5% | 7.5% | 7.5% | 7.323% | 7.689% | 100% | 0%
RF: Transceiver (including LNAs, mixer, and local oscillator) | 55% | 41.25% | 36.58% | 31.9% | 40% | 27.5% | 26.2% | 28.54% | 33.14% | 98.6% | 1.403%
RF: Duplexer / Switch | 5% | 5% | 5% | 5% | 5% | 5% | 5% | 4.896% | 4.985% | 100% | 0%
RF: Total | 100% | 78.75% | 75.58% | 69.4% | 77.5% | 65% | 63.7% | 61.84% | 70.25% | 99.33% | 0.6666%
BB: ADC / DAC | 9% | 2.52% | 1.052% | 0.63% | 0.84% | 0.864% | 1% | 1.023% | 1.133% | 100.5% | -0.5478%
BB: FFT/IFFT | 4% | 1.12% | 1.104% | 0.48% | 0.56% | 0.4% | 0.6% | 0.6283% | 0.6989% | 105.6% | -5.613%
BB: Post-FFT data buffering | 10% | 1.68% | 0.3719% | 1% | 0.42% | 0.25% | 1% | 1.056% | 0.8255% | 70.84% | 29.16%
BB: Receiver processing block | 29% | 9.744% | 2.131% | 0.58% | 1.26% | 1.957% | 4.35% | 2.055% | 3.154% | 54.15% | 45.85%
BB: LDPC decoding | 9% | 1.361% | 0.3375% | 0.18% | 0.756% | 0.54% | 0.85% | 0.4347% | 0.637% | 47.85% | 52.15%
BB: HARQ buffer | 12% | 1.21% | 0.225% | 0.24% | 0.42% | 0.2888% | 0.22% | 0.4541% | 0.4368% | 37.76% | 62.24%
BB: DL control processing & decoder | 4% | 4% | 4% | 3.2% | 3.2% | 4% | 4% | 3.867% | 3.752% | 100% | 0%
BB: Synchronization / cell search block | 9% | 6.3% | 4.5% | 4.5% | 3.22% | 4.5% | 4.5% | 4.875% | 4.628% | 102.9% | -2.923%
BB: UL processing block | 5% | 3.2% | 1.25% | 1.25% | 1.8% | 1% | 2.4% | 1.93% | 1.833% | 64.67% | 35.33%
BB: MIMO specific processing blocks | 9% | 6.3% | 4.5% | 0.18% | 1.82% | 4.5% | 4.5% | 4.456% | 3.751% | 98.2% | 1.795%
BB: Total | 100% | 37.43% | 19.47% | 12.24% | 14.3% | 18.3% | 23.42% | 20.78% | 20.85% | 79.67% | 20.33%
RF+BB: Total (with RF:BB cost split 40:60) | 100% | 53.96% | 41.91% | 35.1% | 39.58% | 36.98% | 39.53% | 37.2% | 40.61% | 92.32% | 7.684%
PR1
RF: Power amplifier | 25% | 25% | 25% | 25% | 25% | 25% | 25% | 21.08% | 24.44% | 100% | 0%
RF: Filters | 15% | 7.5% | 9% | 7.5% | 7.5% | 7.5% | 7.5% | 7.323% | 7.689% | 100% | 0%
RF: Transceiver (including LNAs, mixer, and local oscillator) | 55% | 41.25% | 36.58% | 31.9% | 40% | 27.5% | 26.2% | 28.54% | 33.14% | 98.6% | 1.403%
RF: Duplexer / Switch | 5% | 5% | 5% | 5% | 5% | 5% | 5% | 4.896% | 4.985% | 100% | 0%
RF: Total | 100% | 78.75% | 75.58% | 69.4% | 77.5% | 65% | 63.7% | 61.84% | 70.25% | 99.33% | 0.6666%
BB: ADC / DAC | 9% | 2.52% | 1.052% | 0.63% | 0.84% | 0.8208% | 1% | 1.023% | 1.126% | 100% | 0%
BB: FFT/IFFT | 4% | 1.12% | 1.104% | 0.48% | 0.56% | 0.3% | 0.6% | 0.6283% | 0.6846% | 103.5% | -3.454%
BB: Post-FFT data buffering | 10% | 2.8% | 0.85% | 1.1% | 0.7% | 0.95% | 1% | 1.056% | 1.208% | 103.7% | -3.678%
BB: Receiver processing block | 29% | 12.18% | 4.262% | 0.58% | 1.26% | 7.83% | 8.7% | 5.137% | 5.707% | 97.99% | 2.011%
BB: LDPC decoding | 9% | 1.361% | 0.1688% | 0.2% | 0.756% | 0.25% | 0.63% | 0.4347% | 0.5429% | 40.78% | 59.22%
BB: HARQ buffer | 12% | 1.21% | 0.225% | 0.24% | 0.42% | 0.13% | 0.17% | 0.4541% | 0.407% | 35.18% | 64.82%
BB: DL control processing & decoder | 4% | 4% | 4% | 3.2% | 3.2% | 4% | 4% | 3.867% | 3.752% | 100% | 0%
BB: Synchronization / cell search block | 9% | 6.3% | 4.5% | 4.5% | 3.22% | 4.5% | 4.5% | 4.875% | 4.628% | 102.9% | -2.923%
BB: UL processing block | 5% | 4% | 1.4% | 1.2% | 1.8% | 0.6% | 2.55% | 1.93% | 1.926% | 67.95% | 32.05%
BB: MIMO specific processing blocks | 9% | 6.3% | 4.5% | 0.27% | 1.82% | 4.5% | 4.5% | 4.456% | 3.764% | 98.54% | 1.459%
BB: Total | 100% | 41.79% | 22.06% | 12.4% | 14.58% | 23.88% | 27.65% | 23.86% | 23.75% | 90.74% | 9.256%
RF+BB: Total (with RF:BB cost split 40:60) | 100% | 56.57% | 43.47% | 35.2% | 39.75% | 40.33% | 42.07% | 39.05% | 42.35% | 96.27% | 3.732%
PR2
RF: Power amplifier | 25% | 25% | 25% | 25% | 25% | 25% | 25% | 21.08% | 24.44% | 100% | 0%
RF: Filters | 15% | 7.5% | 9% | 7.5% | 7.5% | 7.5% | 7.5% | 7.323% | 7.689% | 100% | 0%
RF: Transceiver (including LNAs, mixer, and local oscillator) | 55% | 41.25% | 36.58% | 31.9% | 40% | 27.5% | 26.2% | 28.54% | 33.14% | 98.6% | 1.403%
RF: Duplexer / Switch | 5% | 5% | 5% | 5% | 5% | 5% | 5% | 4.896% | 4.985% | 100% | 0%
RF: Total | 100% | 78.75% | 75.58% | 69.4% | 77.5% | 65% | 63.7% | 61.84% | 70.25% | 99.33% | 0.6666%
BB: ADC / DAC | 9% | 2.52% | 1.052% | 0.63% | 0.84% | 0.8208% | 1% | 1.023% | 1.126% | 100% | 0%
BB: FFT/IFFT | 4% | 1.12% | 1.104% | 0.48% | 0.56% | 0.3% | 0.6% | 0.6283% | 0.6846% | 103.5% | -3.454%
BB: Post-FFT data buffering | 10% | 2.8% | 0.85% | 1% | 0.7% | 0.95% | 1% | 1.056% | 1.194% | 102.5% | -2.452%
BB: Receiver processing block | 29% | 12.18% | 4.262% | 0.58% | 1.26% | 7.83% | 8.7% | 5.137% | 5.707% | 97.99% | 2.011%
BB: LDPC decoding | 9% | 1.361% | 0.1125% | 0.18% | 0.756% | 0.25% | 0.63% | 0.4347% | 0.532% | 39.96% | 60.04%
BB: HARQ buffer | 12% | 1.21% | 0.15% | 0.24% | 0.42% | 0.13% | 0.17% | 0.4541% | 0.3962% | 34.26% | 65.74%
BB: DL control processing & decoder | 4% | 4% | 4% | 3.2% | 3.2% | 4% | 4% | 3.867% | 3.752% | 100% | 0%
BB: Synchronization / cell search block | 9% | 6.3% | 4.5% | 4.5% | 3.22% | 4.5% | 4.5% | 4.875% | 4.628% | 102.9% | -2.923%
BB: UL processing block | 5% | 4% | 1.4% | 1% | 1.8% | 0.6% | 2.55% | 1.93% | 1.897% | 66.94% | 33.06%
BB: MIMO specific processing blocks | 9% | 6.3% | 4.5% | 0.27% | 1.82% | 4.5% | 4.5% | 4.456% | 3.764% | 98.54% | 1.459%
BB: Total | 100% | 41.79% | 21.93% | 12.08% | 14.58% | 23.88% | 27.65% | 23.86% | 23.68% | 90.5% | 9.502%
RF+BB: Total (with RF:BB cost split 40:60) | 100% | 56.57% | 43.39% | 35.01% | 39.75% | 40.33% | 42.07% | 39.05% | 42.31% | 96.18% | 3.82%
PR3
RF: Power amplifier | 25% | 25% | 25% | 25% | 25% | 25% | 25% | 21.08% | 24.44% | 100% | 0%
RF: Filters | 15% | 7.5% | 9% | 7.5% | 7.5% | 7.5% | 7.5% | 7.323% | 7.689% | 100% | 0%
RF: Transceiver (including LNAs, mixer, and local oscillator) | 55% | 41.25% | 36.58% | 31.9% | 40% | 27.5% | 26.2% | 28.54% | 33.14% | 98.6% | 1.403%
RF: Duplexer / Switch | 5% | 5% | 5% | 5% | 5% | 5% | 5% | 4.896% | 4.985% | 100% | 0%
RF: Total | 100% | 78.75% | 75.58% | 69.4% | 77.5% | 65% | 63.7% | 61.84% | 70.25% | 99.33% | 0.6666%
BB: ADC / DAC | 9% | 2.52% | 1.052% | 0.63% | 0.84% | 0.8208% | 1% | 1.023% | 1.126% | 100% | 0%
BB: FFT/IFFT | 4% | 1.12% | 1.104% | 0.48% | 0.56% | 0.3% | 0.6% | 0.6283% | 0.6846% | 103.5% | -3.454%
BB: Post-FFT data buffering | 10% | 2.8% | 0.85% | 1.2% | 0.56% | 0.95% | 1% | 1.056% | 1.202% | 103.2% | -3.188%
BB: Receiver processing block | 29% | 9.744% | 2.131% | 0.58% | 1.26% | 1.96% | 6.09% | 3.082% | 3.55% | 60.95% | 39.05%
BB: LDPC decoding | 9% | 1.361% | 0.135% | 0.18% | 0.756% | 0.54% | 0.85% | 0.4347% | 0.6081% | 45.68% | 54.32%
BB: HARQ buffer | 12% | 1.21% | 0.18% | 0.24% | 0.42% | 0.28% | 0.22% | 0.4541% | 0.4291% | 37.1% | 62.9%
BB: DL control processing & decoder | 4% | 4% | 4% | 3.2% | 3.2% | 4% | 4% | 3.867% | 3.752% | 100% | 0%
BB: Synchronization / cell search block | 9% | 6.3% | 4.5% | 4.5% | 3.22% | 4.5% | 4.5% | 4.875% | 4.628% | 102.9% | -2.923%
BB: UL processing block | 5% | 3.2% | 1.832% | 1.2% | 1.8% | 1% | 2.4% | 1.93% | 1.909% | 67.35% | 32.65%
BB: MIMO specific processing blocks | 9% | 6.3% | 4.5% | 0.27% | 1.82% | 4.5% | 4.5% | 4.456% | 3.764% | 98.54% | 1.459%
BB: Total | 100% | 38.55% | 20.28% | 12.48% | 14.44% | 18.85% | 25.16% | 21.81% | 21.65% | 82.75% | 17.25%
RF+BB: Total (with RF:BB cost split 40:60) | 100% | 54.63% | 42.4% | 35.25% | 39.66% | 37.31% | 40.58% | 37.82% | 41.09% | 93.41% | 6.586%
BW1 + PT1 (opt)
RF: Power amplifier | 25% | 25% | 25% | 25% | 25% | 25% | 25% | 21.08% | 24.44% | 100% | 0%
RF: Filters | 15% | 7.5% | 9% | 7.5% | 4.167% | 7.5% | 7.5% | 6.591% | 7.108% | 92.45% | 7.554%
RF: Transceiver (including LNAs, mixer, and local oscillator) | 55% | 41.25% | 36.58% | 31.9% | 30.83% | 27.5% | 29.5% | 28.54% | 32.3% | 96.1% | 3.896%
RF: Duplexer / Switch | 5% | 5% | 5% | 5% | 5% | 5% | 5% | 4.896% | 4.985% | 100% | 0%
RF: Total | 100% | 78.75% | 75.58% | 69.4% | 65% | 65% | 67% | 61.11% | 68.83% | 97.33% | 2.673%
BB: ADC / DAC | 9% | 1.512% | 0.4208% | 0.18% | 0.504% | 0.216% | 0.8% | 0.2557% | 0.5555% | 49.31% | 50.69%
BB: FFT/IFFT | 4% | 0.672% | 0.216% | 0.16% | 0.336% | 0.1% | 0.15% | 0.1257% | 0.2514% | 37.99% | 62.01%
BB: Post-FFT data buffering | 10% | 1.68% | 0.2125% | 0.3% | 0.42% | 0.25% | 0.25% | 0.2113% | 0.4748% | 40.75% | 59.25%
BB: Receiver processing block | 29% | 8.77% | 1.918% | 0.58% | 0.98% | 1.957% | 3.444% | 0.9246% | 2.653% | 45.56% | 54.44%
BB: LDPC decoding | 9% | 1.225% | 0.3037% | 0.18% | 0.476% | 0.27% | 0.68% | 0.4347% | 0.5099% | 38.3% | 61.7%
BB: HARQ buffer | 12% | 1.21% | 0.225% | 0.24% | 0.42% | 0.2888% | 0.217% | 0.4541% | 0.4364% | 37.73% | 62.27%
BB: DL control processing & decoder | 4% | 3.6% | 3.8% | 2.2% | 3.2% | 2% | 1.92% | 2.9% | 2.803% | 74.7% | 25.3%
BB: Synchronization / cell search block | 9% | 6.3% | 4.5% | 4.5% | 3.22% | 4% | 4.5% | 4.875% | 4.556% | 101.3% | -1.334%
BB: UL processing block | 5% | 2.88% | 1.188% | 0.75% | 1.8% | 0.75% | 1.92% | 0.8514% | 1.448% | 51.11% | 48.89%
BB: MIMO specific processing blocks | 9% | 6.3% | 4.5% | 0.18% | 1.82% | 4.5% | 2.25% | 1.783% | 3.048% | 79.79% | 20.21%
BB: Total | 100% | 34.15% | 17.28% | 9.27% | 13.18% | 14.33% | 16.13% | 12.81% | 16.74% | 63.96% | 36.04%
RF+BB: Total (with RF:BB cost split 40:60) | 100% | 51.99% | 40.6% | 33.32% | 33.91% | 34.6% | 36.48% | 32.13% | 37.58% | 85.42% | 14.58%
BW1 + PT1 + PT2
RF: Power amplifier | 25% | 25% | 25% | 25% | 25% | 25% | 25% | 21.08% | 24.44% | 100% | 0%
RF: Filters | 15% | 7.5% | 9% | 7.5% | 4.167% | 7.5% | 7.5% | 6.591% | 7.108% | 92.45% | 7.554%
RF: Transceiver (including LNAs, mixer, and local oscillator) | 55% | 41.25% | 36.58% | 31.9% | 30.83% | 27.5% | 29.5% | 28.54% | 32.3% | 96.1% | 3.896%
RF: Duplexer / Switch | 5% | 5% | 5% | 5% | 5% | 5% | 5% | 4.896% | 4.985% | 100% | 0%
RF: Total | 100% | 78.75% | 75.58% | 69.4% | 65% | 65% | 67% | 61.11% | 68.83% | 97.33% | 2.673%
BB: ADC / DAC | 9% | 1.512% | 0.4208% | 0.18% | 0.504% | 0.216% | 0.8% | 0.2557% | 0.5555% | 49.31% | 50.69%
BB: FFT/IFFT | 4% | 0.672% | 0.216% | 0.16% | 0.336% | 0.1% | 0.15% | 0.1257% | 0.2514% | 37.99% | 62.01%
BB: Post-FFT data buffering | 10% | 1.68% | 0.2125% | 0.3% | 0.42% | 0.25% | 0.25% | 0.2113% | 0.4748% | 40.75% | 59.25%
BB: Receiver processing block | 29% | 8.77% | 1.815% | 0.58% | 0.98% | 1.877% | 3.444% | 0.9246% | 2.627% | 45.11% | 54.89%
BB: LDPC decoding | 9% | 1.225% | 0.3037% | 0.18% | 0.476% | 0.27% | 0.68% | 0.4347% | 0.5099% | 38.3% | 61.7%
BB: HARQ buffer | 12% | 1.21% | 0.225% | 0.24% | 0.42% | 0.2888% | 0.217% | 0.4541% | 0.4364% | 37.73% | 62.27%
BB: DL control processing & decoder | 4% | 3.6% | 3.8% | 2.2% | 2.8% | 1.92% | 0.96% | 2.175% | 2.494% | 66.45% | 33.55%
BB: Synchronization / cell search block | 9% | 6.3% | 4.5% | 4.5% | 3.22% | 4% | 4.5% | 4.875% | 4.556% | 101.3% | -1.334%
BB: UL processing block | 5% | 2.88% | 1.188% | 0.75% | 1.8% | 0.72% | 1.54% | 0.8514% | 1.39% | 49.04% | 50.96%
BB: MIMO specific processing blocks | 9% | 5.67% | 4.05% | 0.1% | 1.82% | 4% | 1.125% | 1.07% | 2.548% | 66.71% | 33.29%
BB: Total | 100% | 33.52% | 16.73% | 9.19% | 12.78% | 13.64% | 13.67% | 11.38% | 15.84% | 60.54% | 39.46%
RF+BB: Total (with RF:BB cost split 40:60) | 100% | 51.61% | 40.27% | 33.27% | 33.67% | 34.18% | 35% | 31.27% | 37.04% | 84.2% | 15.8%
BW2 + PT1 + PT2 (opt)
RF: Power amplifier | 25% | 25% | 25% | 25% | 25% | 25% | 25% |  | 25% | 102.3% | -2.289%
RF: Filters | 15% | 7.5% | 9% | 7.5% | 7.5% | 7.5% | 7.5% |  | 7.75% | 100.8% | -0.7935%
RF: Transceiver (including LNAs, mixer, and local oscillator) | 55% | 41.25% | 36.58% | 31.9% | 40% | 27.5% | 29.5% |  | 34.45% | 102.5% | -2.513%
RF: Duplexer / Switch | 5% | 5% | 5% | 5% | 5% | 5% | 5% |  | 5% | 100.3% | -0.2985%
RF: Total | 100% | 78.75% | 75.58% | 69.4% | 77.5% | 65% | 67% |  | 72.2% | 102.1% | -2.093%
BB: ADC / DAC | 9% | 1.512% | 1.052% | 0.63% | 0.504% | 0.864% | 0.8% |  | 0.8936% | 79.33% | 20.67%
BB: FFT/IFFT | 4% | 0.672% | 1.104% | 0.48% | 0.336% | 0.4% | 0.15% |  | 0.5237% | 79.13% | 20.87%
BB: Post-FFT data buffering | 10% | 1.68% | 0.2125% | 0.3% | 0.42% | 0.25% | 0.25% |  | 0.5187% | 44.52% | 55.48%
BB: Receiver processing block | 29% | 8.77% | 1.815% | 0.58% | 0.98% | 1.877% | 3.444% |  | 2.911% | 49.98% | 50.02%
BB: LDPC decoding | 9% | 1.225% | 0.3037% | 0.18% | 0.476% | 0.27% | 0.68% |  | 0.5224% | 39.24% | 60.76%
BB: HARQ buffer | 12% | 1.21% | 0.225% | 0.24% | 0.42% | 0.2888% | 0.217% |  | 0.4334% | 37.47% | 62.53%
BB: DL control processing & decoder | 4% | 3.6% | 3.8% | 2.2% | 2.8% | 1.92% | 0.96% |  | 2.547% | 67.87% | 32.13%
BB: Synchronization / cell search block | 9% | 6.3% | 4.5% | 4.5% | 3.22% | 4% | 4.5% |  | 4.503% | 100.2% | -0.1536%
BB: UL processing block | 5% | 2.88% | 1.188% | 0.75% | 1.8% | 0.72% | 1.54% |  | 1.48% | 52.21% | 47.79%
BB: MIMO specific processing blocks | 9% | 5.67% | 4.05% | 0.1% | 1.82% | 4% | 1.125% |  | 2.794% | 73.16% | 26.84%
BB: Total | 100% | 33.52% | 18.25% | 9.96% | 12.78% | 14.59% | 13.67% |  | 17.13% | 65.45% | 34.55%
RF+BB: Total (with RF:BB cost split 40:60) | 100% | 51.61% | 41.18% | 33.74% | 38.67% | 34.75% | 35% |  | 39.16% | 89.01% | 10.99%
BW3 + PT1 (opt)
RF: Power amplifier | 25% | 25% | 25% | 25% | 25% | 25% | 25% | 21.08% | 24.44% | 100% | 0%
RF: Filters | 15% | 7.5% | 9% | 7.5% | 7.5% | 7.5% | 7.5% | 7.323% | 7.689% | 100% | 0%
RF: Transceiver (including LNAs, mixer, and local oscillator) | 55% | 41.25% | 36.58% | 31.9% | 40% | 27.5% | 29.5% | 28.54% | 33.61% | 100% | 0%
RF: Duplexer / Switch | 5% | 5% | 5% | 5% | 5% | 5% | 5% | 4.896% | 4.985% | 100% | 0%
RF: Total | 100% | 78.75% | 75.58% | 69.4% | 77.5% | 65% | 67% | 61.84% | 70.72% | 100% | 0%
BB: ADC / DAC | 9% | 2.52% | 1.052% | 0.63% | 0.84% | 0.864% | 1% | 1.023% | 1.133% | 100.5% | -0.5478%
BB: FFT/IFFT | 4% | 1.12% | 1.104% | 0.48% | 0.56% | 0.4% | 0.6% | 0.6283% | 0.6989% | 105.6% | -5.613%
BB: Post-FFT data buffering | 10% | 1.68% | 0.3719% | 1% | 0.42% | 0.25% | 1% | 1.056% | 0.8255% | 70.84% | 29.16%
BB: Receiver processing block | 29% | 8.77% | 1.918% | 0.58% | 0.98% | 1.957% | 3.444% | 1.233% | 2.697% | 46.31% | 53.69%
BB: LDPC decoding | 9% | 1.225% | 0.3037% | 0.18% | 0.476% | 0.27% | 0.68% | 0.4347% | 0.5099% | 38.3% | 61.7%
BB: HARQ buffer | 12% | 1.21% | 0.225% | 0.24% | 0.42% | 0.2888% | 0.217% | 0.4541% | 0.4364% | 37.73% | 62.27%
BB: DL control processing & decoder | 4% | 3.6% | 3.8% | 2.2% | 3.2% | 4% | 3.2% | 3.867% | 3.41% | 90.86% | 9.137%
BB: Synchronization / cell search block | 9% | 6.3% | 4.5% | 4.5% | 3.22% | 4.5% | 4.5% | 4.875% | 4.628% | 102.9% | -2.923%
BB: UL processing block | 5% | 2.88% | 1.188% | 0.75% | 1.8% | 0.75% | 1.92% | 1.158% | 1.492% | 52.65% | 47.35%
BB: MIMO specific processing blocks | 9% | 6.3% | 4.5% | 0.18% | 1.82% | 4.5% | 4.5% | 4.456% | 3.751% | 98.2% | 1.795%
BB: Total | 100% | 35.6% | 18.96% | 10.74% | 13.74% | 17.78% | 21.06% | 19.19% | 19.58% | 74.83% | 25.17%
RF+BB: Total (with RF:BB cost split 40:60) | 100% | 52.86% | 41.61% | 34.2% | 39.24% | 36.67% | 39.44% | 36.25% | 40.04% | 91.02% | 8.984%
BW3 + PT1 + PT2
RF: Power amplifier | 25% | 25% | 25% | 25% | 25% | 25% | 25% | 21.08% | 24.44% | 100% | 0%
RF: Filters | 15% | 7.5% | 9% | 7.5% | 7.5% | 7.5% | 7.5% | 7.323% | 7.689% | 100% | 0%
RF: Transceiver (including LNAs, mixer, and local oscillator) | 55% | 41.25% | 36.58% | 31.9% | 40% | 27.5% | 29.5% | 28.54% | 33.61% | 100% | 0%
RF: Duplexer / Switch | 5% | 5% | 5% | 5% | 5% | 5% | 5% | 4.896% | 4.985% | 100% | 0%
RF: Total | 100% | 78.75% | 75.58% | 69.4% | 77.5% | 65% | 67% | 61.84% | 70.72% | 100% | 0%
BB: ADC / DAC | 9% | 2.52% | 1.052% | 0.63% | 0.84% | 0.864% | 1% | 1.023% | 1.133% | 100.5% | -0.5478%
BB: FFT/IFFT | 4% | 1.12% | 1.104% | 0.48% | 0.56% | 0.4% | 0.6% | 0.6283% | 0.6989% | 105.6% | -5.613%
BB: Post-FFT data buffering | 10% | 1.68% | 0.3719% | 1% | 0.42% | 0.25% | 1% | 1.056% | 0.8255% | 70.84% | 29.16%
BB: Receiver processing block | 29% | 8.77% | 1.815% | 0.58% | 0.98% | 1.877% | 3.444% | 1.233% | 2.671% | 45.86% | 54.14%
BB: LDPC decoding | 9% | 1.225% | 0.3037% | 0.18% | 0.476% | 0.27% | 0.68% | 0.4347% | 0.5099% | 38.3% | 61.7%
BB: HARQ buffer | 12% | 1.21% | 0.225% | 0.24% | 0.42% | 0.2888% | 0.217% | 0.4541% | 0.4364% | 37.73% | 62.27%
BB: DL control processing & decoder | 4% | 3.6% | 3.8% | 2.2% | 2.8% | 3.84% | 1.6% | 2.9% | 2.963% | 78.96% | 21.04%
BB: Synchronization / cell search block | 9% | 6.3% | 4.5% | 4.5% | 3.22% | 4.5% | 4.5% | 4.875% | 4.628% | 102.9% | -2.923%
BB: UL processing block | 5% | 2.88% | 1.188% | 0.75% | 1.8% | 0.72% | 1.54% | 1.158% | 1.434% | 50.59% | 49.41%
BB: MIMO specific processing blocks | 9% | 5.67% | 4.05% | 0.1% | 1.82% | 4% | 2.25% | 2.674% | 2.938% | 76.91% | 23.09%
BB: Total | 100% | 34.97% | 18.41% | 10.66% | 13.34% | 17.01% | 16.83% | 16.44% | 18.24% | 69.69% | 30.31%
RF+BB: Total (with RF:BB cost split 40:60) | 100% | 52.48% | 41.28% | 34.16% | 39% | 36.21% | 36.9% | 34.6% | 39.23% | 89.18% | 10.82%
PR1 + PT1 (opt)
RF: Power amplifier | 25% | 25% | 25% | 25% | 25% | 25% | 25% | 21.08% | 24.44% | 100% | 0%
RF: Filters | 15% | 7.5% | 9% | 7.5% | 7.5% | 7.5% | 7.5% | 7.323% | 7.689% | 100% | 0%
RF: Transceiver (including LNAs, mixer, and local oscillator) | 55% | 41.25% | 36.58% | 31.9% | 40% | 27.5% | 29.5% | 28.54% | 33.61% | 100% | 0%
RF: Duplexer / Switch | 5% | 5% | 5% | 5% | 5% | 5% | 5% | 4.896% | 4.985% | 100% | 0%
RF: Total | 100% | 78.75% | 75.58% | 69.4% | 77.5% | 65% | 67% | 61.84% | 70.72% | 100% | 0%
BB: ADC / DAC | 9% | 2.52% | 1.052% | 0.63% | 0.84% | 0.8208% | 1% | 1.023% | 1.126% | 100% | 0%
BB: FFT/IFFT | 4% | 1.12% | 1.104% | 0.48% | 0.56% | 0.3% | 0.6% | 0.6283% | 0.6846% | 103.5% | -3.454%
BB: Post-FFT data buffering | 10% | 2.8% | 0.85% | 1.1% | 0.7% | 0.95% | 1% | 1.056% | 1.208% | 103.7% | -3.678%
BB: Receiver processing block | 29% | 10.96% | 3.836% | 0.58% | 0.98% | 7.83% | 6.888% | 3.082% | 4.88% | 83.78% | 16.22%
BB: LDPC decoding | 9% | 1.225% | 0.1519% | 0.18% | 0.476% | 0.125% | 0.5077% | 0.4347% | 0.4429% | 33.27% | 66.73%
BB: HARQ buffer | 12% | 1.21% | 0.225% | 0.24% | 0.42% | 0.13% | 0.172% | 0.4541% | 0.4072% | 35.21% | 64.79%
BB: DL control processing & decoder | 4% | 3.6% | 3.8% | 2.2% | 3.2% | 4% | 3.2% | 3.867% | 3.41% | 90.86% | 9.137%
BB: Synchronization / cell search block | 9% | 6.3% | 4.5% | 4.5% | 3.22% | 4.5% | 4.5% | 4.875% | 4.628% | 102.9% | -2.923%
BB: UL processing block | 5% | 3.6% | 1.33% | 0.75% | 1.8% | 0.45% | 2.04% | 1.158% | 1.59% | 56.09% | 43.91%
BB: MIMO specific processing blocks | 9% | 6.3% | 4.5% | 0.27% | 1.82% | 4.5% | 4.5% | 4.456% | 3.764% | 98.54% | 1.459%
BB: Total | 100% | 39.64% | 21.35% | 10.93% | 14.02% | 23.61% | 24.41% | 21.03% | 22.14% | 84.61% | 15.39%
RF+BB: Total (with RF:BB cost split 40:60) | 100% | 55.28% | 43.04% | 34.32% | 39.41% | 40.16% | 41.44% | 37.36% | 41.57% | 94.51% | 5.494%
PR1 + PT1 + PT2
RF: Power amplifier | 25% | 25% | 25% | 25% | 25% | 25% | 25% | 21.08% | 24.44% | 100% | 0%
RF: Filters | 15% | 7.5% | 9% | 7.5% | 7.5% | 7.5% | 7.5% | 7.323% | 7.689% | 100% | 0%
RF: Transceiver (including LNAs, mixer, and local oscillator) | 55% | 41.25% | 36.58% | 31.9% | 40% | 27.5% | 34.48% | 28.54% | 34.32% | 102.1% | -2.118%
RF: Duplexer / Switch | 5% | 5% | 5% | 5% | 5% | 5% | 5% | 4.896% | 4.985% | 100% | 0%
RF: Total | 100% | 78.75% | 75.58% | 69.4% | 77.5% | 65% | 71.98% | 61.84% | 71.44% | 101% | -1.006%
BB: ADC / DAC | 9% | 2.52% | 1.052% | 0.63% | 0.84% | 0.8208% | 1% | 1.023% | 1.126% | 100% | 0%
BB: FFT/IFFT | 4% | 1.12% | 1.104% | 0.48% | 0.56% | 0.3% | 0.6% | 0.6283% | 0.6846% | 103.5% | -3.454%
BB: Post-FFT data buffering | 10% | 2.8% | 0.85% | 1.1% | 0.7% | 0.95% | 1% | 1.056% | 1.208% | 103.7% | -3.678%
BB: Receiver processing block | 29% | 10.96% | 3.63% | 0.58% | 0.98% | 7.506% | 6.888% | 3.082% | 4.804% | 82.48% | 17.52%
BB: LDPC decoding | 9% | 1.225% | 0.1519% | 0.18% | 0.476% | 0.125% | 0.5077% | 0.4347% | 0.4429% | 33.27% | 66.73%
BB: HARQ buffer | 12% | 1.21% | 0.225% | 0.24% | 0.42% | 0.13% | 0.172% | 0.4541% | 0.4072% | 35.21% | 64.79%
BB: DL control processing & decoder | 4% | 3.6% | 3.8% | 2.2% | 2.8% | 3.84% | 1.6% | 2.9% | 2.963% | 78.96% | 21.04%
BB: Synchronization / cell search block | 9% | 6.3% | 4.5% | 4.5% | 3.22% | 4.5% | 4.5% | 4.875% | 4.628% | 102.9% | -2.923%
BB: UL processing block | 5% | 3.6% | 1.33% | 0.75% | 1.8% | 0.432% | 1.63% | 1.158% | 1.529% | 53.94% | 46.06%
BB: MIMO specific processing blocks | 9% | 5.67% | 4.05% | 0.13% | 1.82% | 4% | 2.25% | 2.674% | 2.942% | 77.03% | 22.97%
BB: Total | 100% | 39.01% | 20.69% | 10.79% | 13.62% | 22.6% | 20.15% | 18.29% | 20.73% | 79.24% | 20.76%
RF+BB: Total (with RF:BB cost split 40:60) | 100% | 54.9% | 42.65% | 34.23% | 39.17% | 39.56% | 40.88% | 35.71% | 41.02% | 93.24% | 6.763%
PR2 + PT1 + PT2 (opt)
RF: Power amplifier | 25% | 25% | 25% | 25% | 25% | 25% | 25% | 21.08% | 24.44% | 100% | 0%
RF: Filters | 15% | 7.5% | 9% | 7.5% | 7.5% | 7.5% | 7.5% | 7.323% | 7.689% | 100% | 0%
RF: Transceiver (including LNAs, mixer, and local oscillator) | 55% | 41.25% | 36.58% | 31.9% | 40% | 27.5% | 34.48% | 28.54% | 34.32% | 102.1% | -2.118%
RF: Duplexer / Switch | 5% | 5% | 5% | 5% | 5% | 5% | 5% | 4.896% | 4.985% | 100% | 0%
RF: Total | 100% | 78.75% | 75.58% | 69.4% | 77.5% | 65% | 71.98% | 61.84% | 71.44% | 101% | -1.006%
BB: ADC / DAC | 9% | 2.52% | 1.052% | 0.63% | 0.84% | 0.8208% | 1% | 1.023% | 1.126% | 100% | 0%
BB: FFT/IFFT | 4% | 1.12% | 1.104% | 0.48% | 0.56% | 0.3% | 0.6% | 0.6283% | 0.6846% | 103.5% | -3.454%
BB: Post-FFT data buffering | 10% | 2.8% | 0.85% | 1% | 0.7% | 0.95% | 1% | 1.056% | 1.194% | 102.5% | -2.452%
BB: Receiver processing block | 29% | 10.96% | 3.63% | 0.58% | 0.98% | 7.506% | 6.888% | 3.082% | 4.804% | 82.48% | 17.52%
BB: LDPC decoding | 9% | 1.225% | 0.1012% | 0.18% | 0.476% | 0.125% | 0.5077% | 0.4347% | 0.4356% | 32.72% | 67.28%
BB: HARQ buffer | 12% | 1.21% | 0.15% | 0.24% | 0.42% | 0.13% | 0.172% | 0.4541% | 0.3965% | 34.28% | 65.72%
BB: DL control processing & decoder | 4% | 3.6% | 3.8% | 2.2% | 2.8% | 3.84% | 1.6% | 2.9% | 2.963% | 78.96% | 21.04%
BB: Synchronization / cell search block | 9% | 6.3% | 4.5% | 4.5% | 3.22% | 4.5% | 4.5% | 4.875% | 4.628% | 102.9% | -2.923%
BB: UL processing block | 5% | 3.6% | 1.33% | 0.75% | 1.8% | 0.432% | 1.63% | 1.158% | 1.529% | 53.94% | 46.06%
BB: MIMO specific processing blocks | 9% | 5.67% | 4.05% | 0.13% | 1.82% | 4% | 2.25% | 2.674% | 2.942% | 77.03% | 22.97%
BB: Total | 100% | 39.01% | 20.57% | 10.69% | 13.62% | 22.6% | 20.15% | 18.29% | 20.7% | 79.11% | 20.89%
RF+BB: Total (with RF:BB cost split 40:60) | 100% | 54.9% | 42.57% | 34.17% | 39.17% | 39.56% | 40.88% | 35.71% | 41% | 93.19% | 6.807%
PR3 + PT1 (opt)
RF: Power amplifier | 25% | 25% | 25% | 25% | 25% | 25% | 25% | 21.08% | 24.44% | 100% | 0%
RF: Filters | 15% | 7.5% | 9% | 7.5% | 7.5% | 7.5% | 7.5% | 7.323% | 7.689% | 100% | 0%
RF: Transceiver (including LNAs, mixer, and local oscillator) | 55% | 41.25% | 36.58% | 31.9% | 40% | 27.5% | 29.5% | 28.54% | 33.61% | 100% | 0%
RF: Duplexer / Switch | 5% | 5% | 5% | 5% | 5% | 5% | 5% | 4.896% | 4.985% | 100% | 0%
RF: Total | 100% | 78.75% | 75.58% | 69.4% | 77.5% | 65% | 67% | 61.84% | 70.72% | 100% | 0%
BB: ADC / DAC | 9% | 2.52% | 1.052% | 0.63% | 0.84% | 0.8208% | 1% | 1.023% | 1.126% | 100% | 0%
BB: FFT/IFFT | 4% | 1.12% | 1.104% | 0.48% | 0.56% | 0.3% | 0.6% | 0.6283% | 0.6846% | 103.5% | -3.454%
BB: Post-FFT data buffering | 10% | 2.8% | 0.85% | 1.2% | 0.56% | 0.95% | 1% | 1.056% | 1.202% | 103.2% | -3.188%
BB: Receiver processing block | 29% | 8.77% | 1.918% | 0.58% | 0.98% | 1.96% | 4.821% | 1.849% | 2.983% | 51.21% | 48.79%
BB: LDPC decoding | 9% | 1.225% | 0.1215% | 0.18% | 0.476% | 0.27% | 0.68% | 0.4347% | 0.4839% | 36.35% | 63.65%
BB: HARQ buffer | 12% | 1.21% | 0.18% | 0.24% | 0.42% | 0.28% | 0.217% | 0.4541% | 0.4287% | 37.06% | 62.94%
BB: DL control processing & decoder | 4% | 3.6% | 3.8% | 2.2% | 3.2% | 4% | 3.2% | 3.867% | 3.41% | 90.86% | 9.137%
BB: Synchronization / cell search block | 9% | 6.3% | 4.5% | 4.5% | 3.22% | 4.5% | 4.5% | 4.875% | 4.628% | 102.9% | -2.923%
BB: UL processing block | 5% | 2.88% | 1.74% | 0.75% | 1.8% | 0.75% | 1.52% | 1.158% | 1.514% | 53.42% | 46.58%
BB: MIMO specific processing blocks | 9% | 6.3% | 4.5% | 0.27% | 1.82% | 4.5% | 4.5% | 4.456% | 3.764% | 98.54% | 1.459%
BB: Total | 100% | 36.72% | 19.77% | 11.03% | 13.88% | 18.33% | 22.04% | 19.8% | 20.22% | 77.28% | 22.72%
RF+BB: Total (with RF:BB cost split 40:60) | 100% | 53.53% | 42.09% | 34.38% | 39.33% | 37% | 40.02% | 36.62% | 40.42% | 91.89% | 8.107%
PR3 + PT1 + PT2
RF: Power amplifier | 25% | 25% | 25% | 25% | 25% | 25% | 25% | 21.08% | 24.44% | 100% | 0%
RF: Filters | 15% | 7.5% | 9% | 7.5% | 7.5% | 7.5% | 7.5% | 7.323% | 7.689% | 100% | 0%
RF: Transceiver (including LNAs, mixer, and local oscillator) | 55% | 41.25% | 36.58% | 31.9% | 40% | 27.5% | 29.5% | 28.54% | 33.61% | 100% | 0%
RF: Duplexer / Switch | 5% | 5% | 5% | 5% | 5% | 5% | 5% | 4.896% | 4.985% | 100% | 0%
RF: Total | 100% | 78.75% | 75.58% | 69.4% | 77.5% | 65% | 67% | 61.84% | 70.72% | 100% | 0%
BB: ADC / DAC | 9% | 2.52% | 1.052% | 0.63% | 0.84% | 0.8208% | 1% | 1.023% | 1.126% | 100% | 0%
BB: FFT/IFFT | 4% | 1.12% | 1.104% | 0.48% | 0.56% | 0.3% | 0.6% | 0.6283% | 0.6846% | 103.5% | -3.454%
BB: Post-FFT data buffering | 10% | 2.8% | 0.85% | 1.2% | 0.56% | 0.95% | 1% | 1.056% | 1.202% | 103.2% | -3.188%
BB: Receiver processing block | 29% | 8.77% | 1.815% | 0.58% | 0.98% | 1.879% | 4.821% | 1.849% | 2.956% | 50.76% | 49.24%
BB: LDPC decoding | 9% | 1.225% | 0.1215% | 0.18% | 0.476% | 0.27% | 0.68% | 0.4347% | 0.4839% | 36.35% | 63.65%
BB: HARQ buffer | 12% | 1.21% | 0.18% | 0.24% | 0.42% | 0.28% | 0.217% | 0.4541% | 0.4287% | 37.06% | 62.94%
BB: DL control processing & decoder | 4% | 3.6% | 3.8% | 2.2% | 2.8% | 3.84% | 1.6% | 2.9% | 2.963% | 78.96% | 21.04%
BB: Synchronization / cell search block | 9% | 6.3% | 4.5% | 4.5% | 3.22% | 4.5% | 4.5% | 4.875% | 4.628% | 102.9% | -2.923%
BB: UL processing block | 5% | 2.88% | 1.74% | 0.75% | 1.8% | 0.72% | 1.54% | 1.158% | 1.513% | 53.37% | 46.63%
BB: MIMO specific processing blocks | 9% | 5.67% | 4.05% | 0.13% | 1.82% | 4% | 2.25% | 2.674% | 2.942% | 77.03% | 22.97%
BB: Total | 100% | 36.09% | 19.21% | 10.89% | 13.48% | 17.56% | 18.21% | 17.05% | 18.93% | 72.33% | 27.67%
RF+BB: Total (with RF:BB cost split 40:60) | 100% | 53.16% | 41.76% | 34.29% | 39.09% | 36.54% | 37.72% | 34.97% | 39.65% | 90.12% | 9.875%

## FD-FDD 2Rx (opt)
| Rel-15 ref | MediaTek | Ericsson | Spreadtrum | OPPO | Nokia | ZTE | HW,HiSi | Average | Average relative to Rel-17 RedCap | Average reduction relative to Rel-17 RedCap
Rel-17 RedCap ref
RF: Power amplifier | 25% | 25% | 25% | 25% | 25% | 25% | 25% | 24.06% | 24.87% | 100% | 0%
RF: Filters | 10% | 10% | 10% | 10% | 10% | 10% | 10% | 10% | 10% | 100% | 0%
RF: Transceiver (including LNAs, mixer, and local oscillator) | 45% | 45% | 42.75% | 42.75% | 37.5% | 45% | 42.75% | 41.52% | 42.47% | 100% | 0%
RF: Duplexer / Switch | 20% | 20% | 20% | 20% | 20% | 20% | 20% | 20% | 20% | 100% | 0%
RF: Total | 100% | 100% | 97.75% | 97.75% | 92.5% | 100% | 97.75% | 95.58% | 97.33% | 100% | 0%
BB: ADC / DAC | 10% | 4% | 2.125% | 1.4% | 1.4% | 1.615% | 1.8% | 2.498% | 2.12% | 100% | 0%
BB: FFT/IFFT | 4% | 1.6% | 1.84% | 1% | 1.4% | 0.6% | 1.2% | 1.126% | 1.252% | 100% | 0%
BB: Post-FFT data buffering | 10% | 4% | 1.7% | 2% | 1.4% | 1.9% | 2% | 2.164% | 2.166% | 100% | 0%
BB: Receiver processing block | 24% | 14.4% | 6.384% | 2.4% | 3.5% | 12.96% | 14.4% | 8.737% | 8.969% | 100% | 0%
BB: LDPC decoding | 10% | 3.6% | 1.875% | 0.7% | 1.4% | 4.8% | 3.75% | 2.866% | 2.713% | 100% | 0%
BB: HARQ buffer | 14% | 5.04% | 2.1% | 0.98% | 1.96% | 2.261% | 2.1% | 3.295% | 2.534% | 100% | 0%
BB: DL control processing & decoder | 5% | 5% | 5% | 5% | 5% | 5% | 5% | 4.531% | 4.933% | 100% | 0%
BB: Synchronization / cell search block | 9% | 9% | 9% | 9% | 6.3% | 9% | 9% | 9% | 8.614% | 100% | 0%
BB: UL processing block | 5% | 4% | 2% | 2% | 5% | 3% | 3% | 3.416% | 3.202% | 100% | 0%
BB: MIMO specific processing blocks | 9% | 9% | 9% | 1.08% | 6.3% | 9% | 9% | 7.963% | 7.335% | 100% | 0%
BB: Total | 100% | 59.64% | 41.02% | 25.56% | 33.66% | 50.14% | 51.25% | 45.6% | 43.84% | 100% | 0%
RF+BB: Total (with RF:BB cost split 40:60) | 100% | 75.78% | 63.71% | 54.44% | 57.2% | 70.08% | 69.85% | 65.59% | 65.24% | 100% | 0%
BW1
RF: Power amplifier | 25% | 25% | 25% | 25% | 25% | 25% | 25% | 24.06% | 24.87% | 100% | 0%
RF: Filters | 10% | 10% | 10% | 10% | 4.167% | 10% | 10% | 9% | 9.024% | 90.24% | 9.762%
RF: Transceiver (including LNAs, mixer, and local oscillator) | 45% | 45% | 42.75% | 42.75% | 30.83% | 45% | 42.75% | 41.52% | 41.51% | 97.76% | 2.243%
RF: Duplexer / Switch | 20% | 20% | 20% | 20% | 20% | 20% | 20% | 20% | 20% | 100% | 0%
RF: Total | 100% | 100% | 97.75% | 97.75% | 80% | 100% | 97.75% | 94.58% | 95.4% | 98.02% | 1.981%
BB: ADC / DAC | 10% | 2.4% | 0.85% | 0.6% | 0.84% | 0.425% | 1.44% | 0.6244% | 1.026% | 48.39% | 51.61%
BB: FFT/IFFT | 4% | 0.96% | 0.36% | 0.4% | 0.84% | 0.2% | 0.3% | 0.2251% | 0.4693% | 37.48% | 62.52%
BB: Post-FFT data buffering | 10% | 2.4% | 0.425% | 0.8% | 0.84% | 0.5% | 0.5% | 0.4329% | 0.8426% | 38.89% | 61.11%
BB: Receiver processing block | 24% | 11.52% | 3.192% | 1.44% | 2.1% | 3.24% | 7.2% | 2.621% | 4.473% | 49.88% | 50.12%
BB: LDPC decoding | 10% | 2.16% | 0.75% | 0.3% | 0.84% | 1.2% | 1.875% | 1.147% | 1.182% | 43.55% | 56.45%
BB: HARQ buffer | 14% | 2.016% | 0.525% | 0.42% | 1.4% | 0.595% | 0.525% | 1.318% | 0.9713% | 38.33% | 61.67%
BB: DL control processing & decoder | 5% | 5% | 5% | 5% | 5% | 2.5% | 3% | 3.398% | 4.128% | 83.69% | 16.31%
BB: Synchronization / cell search block | 9% | 9% | 9% | 9% | 6.3% | 8% | 9% | 9% | 8.471% | 98.34% | 1.658%
BB: UL processing block | 5% | 3.2% | 1.25% | 1.4% | 3% | 1% | 2.4% | 1.708% | 1.994% | 62.27% | 37.73%
BB: MIMO specific processing blocks | 9% | 9% | 9% | 1.08% | 6.3% | 9% | 4.5% | 3.185% | 6.009% | 81.93% | 18.07%
BB: Total | 100% | 47.66% | 30.35% | 20.44% | 27.46% | 26.66% | 30.74% | 23.66% | 29.57% | 67.45% | 32.55%
RF+BB: Total (with RF:BB cost split 40:60) | 100% | 68.59% | 57.31% | 51.36% | 48.48% | 56% | 57.54% | 52.03% | 55.9% | 85.69% | 14.31%
BW2 (opt)
RF: Power amplifier | 25% | 25% | 25% | 25% | 25% | 25% | 25% |  | 25% | 100.5% | -0.5386%
RF: Filters | 10% | 10% | 10% | 10% | 6.944% | 10% | 10% |  | 9.491% | 94.91% | 5.093%
RF: Transceiver (including LNAs, mixer, and local oscillator) | 45% | 45% | 42.75% | 42.75% | 37.5% | 45% | 42.75% |  | 42.62% | 100.4% | -0.3715%
RF: Duplexer / Switch | 20% | 20% | 20% | 20% | 20% | 20% | 20% |  | 20% | 100% | 0%
RF: Total | 100% | 100% | 97.75% | 97.75% | 89.44% | 100% | 97.75% |  | 97.12% | 99.78% | 0.2235%
BB: ADC / DAC | 10% | 2.4% | 2.125% | 0.6% | 0.84% | 1.7% | 1.44% |  | 1.518% | 71.59% | 28.41%
BB: FFT/IFFT | 4% | 0.96% | 1.84% | 0.4% | 0.84% | 0.8% | 0.3% |  | 0.8567% | 68.41% | 31.59%
BB: Post-FFT data buffering | 10% | 2.4% | 0.425% | 2% | 0.84% | 0.5% | 0.5% |  | 1.111% | 51.28% | 48.72%
BB: Receiver processing block | 24% | 11.52% | 3.192% | 1.44% | 2.1% | 3.24% | 7.2% |  | 4.782% | 53.32% | 46.68%
BB: LDPC decoding | 10% | 2.16% | 0.75% | 0.3% | 0.84% | 1.2% | 1.875% |  | 1.188% | 43.77% | 56.23%
BB: HARQ buffer | 14% | 2.016% | 0.525% | 0.42% | 1.4% | 0.595% | 0.525% |  | 0.9135% | 36.05% | 63.95%
BB: DL control processing & decoder | 5% | 5% | 5% | 5% | 5% | 2.5% | 3% |  | 4.25% | 86.15% | 13.85%
BB: Synchronization / cell search block | 9% | 9% | 9% | 9% | 6.3% | 8% | 9% |  | 8.383% | 97.32% | 2.681%
BB: UL processing block | 5% | 3.2% | 1.25% | 1.4% | 3% | 1% | 2.4% |  | 2.042% | 63.76% | 36.24%
BB: MIMO specific processing blocks | 9% | 9% | 9% | 1.08% | 6.3% | 9% | 4.5% |  | 6.48% | 88.35% | 11.65%
BB: Total | 100% | 47.66% | 33.11% | 21.64% | 27.46% | 28.54% | 30.74% |  | 31.52% | 71.91% | 28.09%
RF+BB: Total (with RF:BB cost split 40:60) | 100% | 68.59% | 58.96% | 52.08% | 52.25% | 57.12% | 57.54% |  | 57.76% | 88.54% | 11.46%
BW3
RF: Power amplifier | 25% | 25% | 25% | 25% | 25% | 25% | 25% | 24.06% | 24.87% | 100% | 0%
RF: Filters | 10% | 10% | 10% | 10% | 6.944% | 10% | 10% | 10% | 9.563% | 95.63% | 4.365%
RF: Transceiver (including LNAs, mixer, and local oscillator) | 45% | 45% | 42.75% | 42.75% | 37.5% | 45% | 42.75% | 41.52% | 42.47% | 100% | 0%
RF: Duplexer / Switch | 20% | 20% | 20% | 20% | 20% | 20% | 20% | 20% | 20% | 100% | 0%
RF: Total | 100% | 100% | 97.75% | 97.75% | 89.44% | 100% | 97.75% | 95.58% | 96.9% | 99.55% | 0.4485%
BB: ADC / DAC | 10% | 4% | 2.125% | 1.4% | 1.4% | 1.7% | 1.8% | 2.498% | 2.132% | 100.6% | -0.5729%
BB: FFT/IFFT | 4% | 1.6% | 1.84% | 1% | 1.4% | 0.8% | 1.2% | 1.126% | 1.281% | 102.3% | -2.282%
BB: Post-FFT data buffering | 10% | 2.4% | 0.7437% | 2% | 0.84% | 0.5% | 2% | 2.164% | 1.521% | 70.22% | 29.78%
BB: Receiver processing block | 24% | 11.52% | 3.192% | 1.44% | 2.1% | 3.24% | 7.2% | 3.495% | 4.598% | 51.27% | 48.73%
BB: LDPC decoding | 10% | 2.16% | 0.75% | 0.3% | 0.84% | 1.2% | 1.875% | 1.147% | 1.182% | 43.55% | 56.45%
BB: HARQ buffer | 14% | 2.016% | 0.525% | 0.42% | 1.4% | 0.595% | 0.525% | 1.318% | 0.9713% | 38.33% | 61.67%
BB: DL control processing & decoder | 5% | 5% | 5% | 5% | 5% | 5% | 5% | 4.531% | 4.933% | 100% | 0%
BB: Synchronization / cell search block | 9% | 9% | 9% | 9% | 6.3% | 9% | 9% | 9% | 8.614% | 100% | 0%
BB: UL processing block | 5% | 3.2% | 1.25% | 1.4% | 3% | 1% | 2.4% | 2.323% | 2.082% | 65.01% | 34.99%
BB: MIMO specific processing blocks | 9% | 9% | 9% | 1.08% | 6.3% | 9% | 9% | 7.963% | 7.335% | 100% | 0%
BB: Total | 100% | 49.9% | 33.43% | 23.04% | 28.58% | 32.04% | 40% | 35.56% | 34.65% | 79.04% | 20.96%
RF+BB: Total (with RF:BB cost split 40:60) | 100% | 69.94% | 59.16% | 52.92% | 52.93% | 59.22% | 63.1% | 59.57% | 59.55% | 91.28% | 8.719%
PR1
RF: Power amplifier | 25% | 25% | 25% | 25% | 25% | 25% | 25% | 24.06% | 24.87% | 100% | 0%
RF: Filters | 10% | 10% | 10% | 10% | 6.944% | 10% | 10% | 10% | 9.563% | 95.63% | 4.365%
RF: Transceiver (including LNAs, mixer, and local oscillator) | 45% | 45% | 42.75% | 42.75% | 37.5% | 45% | 42.75% | 41.52% | 42.47% | 100% | 0%
RF: Duplexer / Switch | 20% | 20% | 20% | 20% | 20% | 20% | 20% | 20% | 20% | 100% | 0%
RF: Total | 100% | 100% | 97.75% | 97.75% | 89.44% | 100% | 97.75% | 95.58% | 96.9% | 99.55% | 0.4485%
BB: ADC / DAC | 10% | 4% | 2.125% | 1.3% | 1% | 1.615% | 1.8% | 2.498% | 2.048% | 96.63% | 3.37%
BB: FFT/IFFT | 4% | 1.6% | 1.84% | 1% | 1% | 0.6% | 1.2% | 1.126% | 1.195% | 95.44% | 4.563%
BB: Post-FFT data buffering | 10% | 4% | 1.7% | 2% | 1% | 1.9% | 2% | 2.164% | 2.109% | 97.36% | 2.638%
BB: Receiver processing block | 24% | 14.4% | 6.384% | 2.4% | 1.5% | 12.96% | 14.4% | 8.737% | 8.683% | 96.81% | 3.186%
BB: LDPC decoding | 10% | 2.16% | 0.375% | 0.3% | 0.6% | 0.56% | 1.396% | 1.147% | 0.934% | 34.43% | 65.57%
BB: HARQ buffer | 14% | 2.016% | 0.525% | 0.3% | 1% | 0.27% | 0.42% | 1.318% | 0.8355% | 32.98% | 67.02%
BB: DL control processing & decoder | 5% | 5% | 5% | 5% | 5% | 5% | 5% | 4.531% | 4.933% | 100% | 0%
BB: Synchronization / cell search block | 9% | 9% | 9% | 9% | 4.5% | 9% | 9% | 9% | 8.357% | 97.01% | 2.985%
BB: UL processing block | 5% | 4% | 1.4% | 1% | 3% | 0.6% | 2.55% | 2.323% | 2.125% | 66.35% | 33.65%
BB: MIMO specific processing blocks | 9% | 9% | 9% | 1.08% | 4.5% | 9% | 9% | 7.963% | 7.078% | 96.49% | 3.506%
BB: Total | 100% | 55.18% | 37.35% | 23.38% | 23.1% | 41.51% | 46.77% | 40.81% | 38.3% | 87.36% | 12.64%
RF+BB: Total (with RF:BB cost split 40:60) | 100% | 73.11% | 61.51% | 53.13% | 49.64% | 64.9% | 67.16% | 62.72% | 61.74% | 94.64% | 5.363%
PR2
RF: Power amplifier | 25% | 25% | 25% | 25% | 25% | 25% | 25% | 24.06% | 24.87% | 100% | 0%
RF: Filters | 10% | 10% | 10% | 10% | 5% | 10% | 10% | 10% | 9.286% | 92.86% | 7.143%
RF: Transceiver (including LNAs, mixer, and local oscillator) | 45% | 45% | 42.75% | 42.75% | 22.5% | 45% | 42.75% | 41.52% | 40.32% | 94.95% | 5.046%
RF: Duplexer / Switch | 20% | 20% | 20% | 20% | 20% | 20% | 20% | 20% | 20% | 100% | 0%
RF: Total | 100% | 100% | 97.75% | 97.75% | 72.5% | 100% | 97.75% | 95.58% | 94.48% | 97.06% | 2.935%
BB: ADC / DAC | 10% | 4% | 2.125% | 1.3% | 1% | 1.615% | 1.8% | 2.498% | 2.048% | 96.63% | 3.37%
BB: FFT/IFFT | 4% | 1.6% | 1.84% | 1% | 1% | 0.6% | 1.2% | 1.126% | 1.195% | 95.44% | 4.563%
BB: Post-FFT data buffering | 10% | 4% | 1.7% | 2% | 1% | 1.9% | 2% | 2.164% | 2.109% | 97.36% | 2.638%
BB: Receiver processing block | 24% | 14.4% | 6.384% | 2.4% | 1.5% | 12.96% | 14.4% | 8.737% | 8.683% | 96.81% | 3.186%
BB: LDPC decoding | 10% | 2.16% | 0.225% | 0.2% | 0.6% | 0.56% | 1.396% | 1.147% | 0.8983% | 33.11% | 66.89%
BB: HARQ buffer | 14% | 2.016% | 0.3% | 0.28% | 1% | 0.27% | 0.42% | 1.318% | 0.8005% | 31.6% | 68.4%
BB: DL control processing & decoder | 5% | 5% | 5% | 5% | 5% | 5% | 5% | 4.531% | 4.933% | 100% | 0%
BB: Synchronization / cell search block | 9% | 9% | 9% | 9% | 4.5% | 9% | 9% | 9% | 8.357% | 97.01% | 2.985%
BB: UL processing block | 5% | 4% | 1.4% | 1% | 3% | 0.6% | 2.55% | 2.323% | 2.125% | 66.35% | 33.65%
BB: MIMO specific processing blocks | 9% | 9% | 9% | 1.08% | 4.5% | 9% | 9% | 7.963% | 7.078% | 96.49% | 3.506%
BB: Total | 100% | 55.18% | 36.97% | 23.26% | 23.1% | 41.51% | 46.77% | 40.81% | 38.23% | 87.2% | 12.8%
RF+BB: Total (with RF:BB cost split 40:60) | 100% | 73.11% | 61.28% | 53.06% | 42.86% | 64.9% | 67.16% | 62.72% | 60.73% | 93.09% | 6.913%
PR3
RF: Power amplifier | 25% | 25% | 25% | 25% | 25% | 25% | 25% | 24.06% | 24.87% | 100% | 0%
RF: Filters | 10% | 10% | 10% | 10% | 5% | 10% | 10% | 10% | 9.286% | 92.86% | 7.143%
RF: Transceiver (including LNAs, mixer, and local oscillator) | 45% | 45% | 42.75% | 42.75% | 22.5% | 45% | 42.75% | 41.52% | 40.32% | 94.95% | 5.046%
RF: Duplexer / Switch | 20% | 20% | 20% | 20% | 20% | 20% | 20% | 20% | 20% | 100% | 0%
RF: Total | 100% | 100% | 97.75% | 97.75% | 72.5% | 100% | 97.75% | 95.58% | 94.48% | 97.06% | 2.935%
BB: ADC / DAC | 10% | 4% | 2.125% | 1.3% | 1% | 1.615% | 1.8% | 2.498% | 2.048% | 96.63% | 3.37%
BB: FFT/IFFT | 4% | 1.6% | 1.84% | 1% | 1% | 0.6% | 1.2% | 1.126% | 1.195% | 95.44% | 4.563%
BB: Post-FFT data buffering | 10% | 4% | 1.7% | 2% | 0.8% | 1.9% | 2% | 2.164% | 2.081% | 96.04% | 3.957%
BB: Receiver processing block | 24% | 11.52% | 3.192% | 2.4% | 1.5% | 3.24% | 10.08% | 5.242% | 5.311% | 59.21% | 40.79%
BB: LDPC decoding | 10% | 2.16% | 0.3% | 0.3% | 0.6% | 1.2% | 1.875% | 1.147% | 1.083% | 39.92% | 60.08%
BB: HARQ buffer | 14% | 2.016% | 0.42% | 0.3% | 1% | 0.57% | 0.525% | 1.318% | 0.8784% | 34.67% | 65.33%
BB: DL control processing & decoder | 5% | 5% | 5% | 5% | 5% | 5% | 5% | 4.531% | 4.933% | 100% | 0%
BB: Synchronization / cell search block | 9% | 9% | 9% | 9% | 4.5% | 9% | 9% | 9% | 8.357% | 97.01% | 2.985%
BB: UL processing block | 5% | 3.2% | 1.832% | 1% | 3% | 1% | 2.4% | 2.323% | 2.108% | 65.82% | 34.18%
BB: MIMO specific processing blocks | 9% | 9% | 9% | 1.08% | 4.5% | 9% | 9% | 7.963% | 7.078% | 96.49% | 3.506%
BB: Total | 100% | 51.5% | 34.41% | 23.38% | 22.9% | 33.12% | 42.88% | 37.31% | 35.07% | 80% | 20%
RF+BB: Total (with RF:BB cost split 40:60) | 100% | 70.9% | 59.75% | 53.13% | 42.74% | 59.88% | 64.83% | 60.62% | 58.83% | 90.19% | 9.815%
BW1 + PT1 (opt)
RF: Power amplifier | 25% | 25% | 25% | 25% | 25% | 25% | 25% | 24.06% | 24.87% | 100% | 0%
RF: Filters | 10% | 10% | 10% | 10% | 3% | 10% | 10% | 9% | 8.857% | 88.57% | 11.43%
RF: Transceiver (including LNAs, mixer, and local oscillator) | 45% | 45% | 42.75% | 42.75% | 18.5% | 45% | 42.75% | 41.52% | 39.75% | 93.61% | 6.391%
RF: Duplexer / Switch | 20% | 20% | 20% | 20% | 20% | 20% | 20% | 20% | 20% | 100% | 0%
RF: Total | 100% | 100% | 97.75% | 97.75% | 66.5% | 100% | 97.75% | 94.58% | 93.48% | 96.04% | 3.963%
BB: ADC / DAC | 10% | 2.4% | 0.85% | 0.6% | 0.6% | 0.425% | 1.44% | 0.6244% | 0.9913% | 46.77% | 53.23%
BB: FFT/IFFT | 4% | 0.96% | 0.36% | 0.4% | 0.6% | 0.2% | 0.3% | 0.2251% | 0.435% | 34.74% | 65.26%
BB: Post-FFT data buffering | 10% | 2.4% | 0.425% | 0.8% | 0.6% | 0.5% | 0.5% | 0.4329% | 0.8083% | 37.31% | 62.69%
BB: Receiver processing block | 24% | 10.37% | 2.873% | 0.96% | 1.1% | 3.24% | 5.7% | 1.573% | 3.688% | 41.12% | 58.88%
BB: LDPC decoding | 10% | 1.944% | 0.675% | 0.2% | 0.45% | 0.6% | 1.5% | 1.147% | 0.9308% | 34.31% | 65.69%
BB: HARQ buffer | 14% | 2.016% | 0.525% | 0.42% | 1% | 0.595% | 0.53% | 1.318% | 0.9148% | 36.11% | 63.89%
BB: DL control processing & decoder | 5% | 4.5% | 4.75% | 4% | 5% | 2.5% | 2.4% | 3.398% | 3.793% | 76.88% | 23.12%
BB: Synchronization / cell search block | 9% | 9% | 9% | 9% | 4.5% | 8% | 9% | 9% | 8.214% | 95.36% | 4.643%
BB: UL processing block | 5% | 2.88% | 1.188% | 1.05% | 3% | 0.75% | 1.92% | 1.025% | 1.687% | 52.7% | 47.3%
BB: MIMO specific processing blocks | 9% | 9% | 9% | 1.08% | 4.5% | 9% | 4.5% | 3.185% | 5.752% | 78.42% | 21.58%
BB: Total | 100% | 45.47% | 29.65% | 18.51% | 21.35% | 25.81% | 27.79% | 21.93% | 27.21% | 62.08% | 37.92%
RF+BB: Total (with RF:BB cost split 40:60) | 100% | 67.28% | 56.89% | 50.21% | 39.41% | 55.49% | 55.77% | 50.99% | 53.72% | 82.35% | 17.65%
BW1 + PT1 + PT2
RF: Power amplifier | 25% | 25% | 25% | 25% | 25% | 25% | 25% | 24.06% | 24.87% | 100% | 0%
RF: Filters | 10% | 10% | 10% | 10% | 3% | 10% | 10% | 9% | 8.857% | 88.57% | 11.43%
RF: Transceiver (including LNAs, mixer, and local oscillator) | 45% | 45% | 42.75% | 42.75% | 18.5% | 45% | 42.75% | 41.52% | 39.75% | 93.61% | 6.391%
RF: Duplexer / Switch | 20% | 20% | 20% | 20% | 20% | 20% | 20% | 20% | 20% | 100% | 0%
RF: Total | 100% | 100% | 97.75% | 97.75% | 66.5% | 100% | 97.75% | 94.58% | 93.48% | 96.04% | 3.963%
BB: ADC / DAC | 10% | 2.4% | 0.85% | 0.6% | 0.6% | 0.425% | 1.44% | 0.6244% | 0.9913% | 46.77% | 53.23%
BB: FFT/IFFT | 4% | 0.96% | 0.36% | 0.4% | 0.6% | 0.2% | 0.3% | 0.2251% | 0.435% | 34.74% | 65.26%
BB: Post-FFT data buffering | 10% | 2.4% | 0.425% | 0.8% | 0.6% | 0.5% | 0.5% | 0.4329% | 0.8083% | 37.31% | 62.69%
BB: Receiver processing block | 24% | 10.37% | 2.727% | 0.96% | 1.1% | 3.105% | 5.7% | 1.573% | 3.647% | 40.67% | 59.33%
BB: LDPC decoding | 10% | 1.944% | 0.675% | 0.2% | 0.45% | 0.6% | 1.5% | 1.147% | 0.9308% | 34.31% | 65.69%
BB: HARQ buffer | 14% | 2.016% | 0.525% | 0.42% | 1% | 0.595% | 0.53% | 1.318% | 0.9148% | 36.11% | 63.89%
BB: DL control processing & decoder | 5% | 4.5% | 4.75% | 4% | 4% | 2.4% | 1.2% | 2.549% | 3.343% | 67.76% | 32.24%
BB: Synchronization / cell search block | 9% | 9% | 9% | 9% | 4.5% | 8% | 9% | 9% | 8.214% | 95.36% | 4.643%
BB: UL processing block | 5% | 2.88% | 1.188% | 1.05% | 3% | 0.72% | 1.54% | 1.025% | 1.629% | 50.87% | 49.13%
BB: MIMO specific processing blocks | 9% | 8.1% | 8.1% | 0.25% | 4.5% | 8% | 2.25% | 1.911% | 4.73% | 64.49% | 35.51%
BB: Total | 100% | 44.57% | 28.6% | 17.68% | 20.35% | 24.55% | 23.96% | 19.8% | 25.64% | 58.5% | 41.5%
RF+BB: Total (with RF:BB cost split 40:60) | 100% | 66.74% | 56.26% | 49.71% | 38.81% | 54.73% | 53.48% | 49.72% | 52.78% | 80.9% | 19.1%
BW2 + PT1 + PT2 (opt)
RF: Power amplifier | 25% | 25% | 25% | 25% | 25% | 25% | 25% |  | 25% | 100.5% | -0.5386%
RF: Filters | 10% | 10% | 10% | 10% | 5% | 10% | 10% |  | 9.167% | 91.67% | 8.333%
RF: Transceiver (including LNAs, mixer, and local oscillator) | 45% | 45% | 42.75% | 42.75% | 22.5% | 45% | 42.75% |  | 40.12% | 94.48% | 5.515%
RF: Duplexer / Switch | 20% | 20% | 20% | 20% | 20% | 20% | 20% |  | 20% | 100% | 0%
RF: Total | 100% | 100% | 97.75% | 97.75% | 72.5% | 100% | 97.75% |  | 94.29% | 96.88% | 3.125%
BB: ADC / DAC | 10% | 2.4% | 2.125% | 0.6% | 0.6% | 1.7% | 1.44% |  | 1.478% | 69.71% | 30.29%
BB: FFT/IFFT | 4% | 0.96% | 1.84% | 0.4% | 0.6% | 0.8% | 0.3% |  | 0.8167% | 65.22% | 34.78%
BB: Post-FFT data buffering | 10% | 2.4% | 0.425% | 2% | 0.6% | 0.5% | 0.5% |  | 1.071% | 49.43% | 50.57%
BB: Receiver processing block | 24% | 10.37% | 2.727% | 1.44% | 1.1% | 3.105% | 5.7% |  | 4.073% | 45.42% | 54.58%
BB: LDPC decoding | 10% | 1.944% | 0.675% | 0.2% | 0.45% | 0.6% | 1.5% |  | 0.8948% | 32.98% | 67.02%
BB: HARQ buffer | 14% | 2.016% | 0.525% | 0.42% | 1% | 0.595% | 0.53% |  | 0.8477% | 33.46% | 66.54%
BB: DL control processing & decoder | 5% | 4.5% | 4.75% | 4% | 4% | 2.4% | 1.2% |  | 3.475% | 70.44% | 29.56%
BB: Synchronization / cell search block | 9% | 9% | 9% | 9% | 4.5% | 8% | 9% |  | 8.083% | 93.84% | 6.164%
BB: UL processing block | 5% | 2.88% | 1.188% | 1.05% | 3% | 0.72% | 1.54% |  | 1.73% | 54.01% | 45.99%
BB: MIMO specific processing blocks | 9% | 8.1% | 8.1% | 0.5% | 4.5% | 8% | 2.25% |  | 5.242% | 71.46% | 28.54%
BB: Total | 100% | 44.57% | 31.35% | 19.61% | 20.35% | 26.42% | 23.96% |  | 27.71% | 63.21% | 36.79%
RF+BB: Total (with RF:BB cost split 40:60) | 100% | 66.74% | 57.91% | 50.87% | 41.21% | 55.85% | 53.48% |  | 54.34% | 83.3% | 16.7%
BW3 + PT1 (opt)
RF: Power amplifier | 25% | 25% | 25% | 25% | 25% | 25% | 25% | 24.06% | 24.87% | 100% | 0%
RF: Filters | 10% | 10% | 10% | 10% | 5% | 10% | 10% | 10% | 9.286% | 92.86% | 7.143%
RF: Transceiver (including LNAs, mixer, and local oscillator) | 45% | 45% | 42.75% | 42.75% | 22.5% | 45% | 42.75% | 41.52% | 40.32% | 94.95% | 5.046%
RF: Duplexer / Switch | 20% | 20% | 20% | 20% | 20% | 20% | 20% | 20% | 20% | 100% | 0%
RF: Total | 100% | 100% | 97.75% | 97.75% | 72.5% | 100% | 97.75% | 95.58% | 94.48% | 97.06% | 2.935%
BB: ADC / DAC | 10% | 4% | 2.125% | 1.4% | 1% | 1.7% | 1.8% | 2.498% | 2.075% | 97.88% | 2.123%
BB: FFT/IFFT | 4% | 1.6% | 1.84% | 1% | 1% | 0.8% | 1.2% | 1.126% | 1.224% | 97.72% | 2.282%
BB: Post-FFT data buffering | 10% | 2.4% | 0.7437% | 2% | 0.6% | 0.5% | 2% | 2.164% | 1.487% | 68.64% | 31.36%
BB: Receiver processing block | 24% | 10.37% | 2.873% | 1.44% | 1.1% | 3.24% | 5.7% | 2.097% | 3.831% | 42.72% | 57.28%
BB: LDPC decoding | 10% | 1.944% | 0.675% | 0.2% | 0.45% | 0.6% | 1.5% | 1.147% | 0.9308% | 34.31% | 65.69%
BB: HARQ buffer | 14% | 2.016% | 0.525% | 0.42% | 1% | 0.595% | 0.53% | 1.318% | 0.9148% | 36.11% | 63.89%
BB: DL control processing & decoder | 5% | 4.5% | 4.75% | 4% | 5% | 5% | 4% | 4.531% | 4.54% | 92.04% | 7.964%
BB: Synchronization / cell search block | 9% | 9% | 9% | 9% | 4.5% | 9% | 9% | 9% | 8.357% | 97.01% | 2.985%
BB: UL processing block | 5% | 2.88% | 1.188% | 1.05% | 3% | 0.75% | 1.92% | 1.394% | 1.74% | 54.34% | 45.66%
BB: MIMO specific processing blocks | 9% | 9% | 9% | 1.08% | 4.5% | 9% | 9% | 7.963% | 7.078% | 96.49% | 3.506%
BB: Total | 100% | 47.71% | 32.72% | 21.59% | 22.15% | 31.18% | 36.65% | 33.24% | 32.18% | 73.4% | 26.6%
RF+BB: Total (with RF:BB cost split 40:60) | 100% | 68.62% | 58.73% | 52.05% | 42.29% | 58.71% | 61.09% | 58.18% | 57.1% | 87.52% | 12.48%
BW3 + PT1 + PT2
RF: Power amplifier | 25% | 25% | 25% | 25% | 25% | 25% | 25% | 24.06% | 24.87% | 100% | 0%
RF: Filters | 10% | 10% | 10% | 10% | 5% | 10% | 10% | 10% | 9.286% | 92.86% | 7.143%
RF: Transceiver (including LNAs, mixer, and local oscillator) | 45% | 45% | 42.75% | 42.75% | 22.5% | 45% | 42.75% | 41.52% | 40.32% | 94.95% | 5.046%
RF: Duplexer / Switch | 20% | 20% | 20% | 20% | 20% | 20% | 20% | 20% | 20% | 100% | 0%
RF: Total | 100% | 100% | 97.75% | 97.75% | 72.5% | 100% | 97.75% | 95.58% | 94.48% | 97.06% | 2.935%
BB: ADC / DAC | 10% | 4% | 2.125% | 1.4% | 1% | 1.7% | 1.8% | 2.498% | 2.075% | 97.88% | 2.123%
BB: FFT/IFFT | 4% | 1.6% | 1.84% | 1% | 1% | 0.8% | 1.2% | 1.126% | 1.224% | 97.72% | 2.282%
BB: Post-FFT data buffering | 10% | 2.4% | 0.7437% | 2% | 0.6% | 0.5% | 2% | 2.164% | 1.487% | 68.64% | 31.36%
BB: Receiver processing block | 24% | 10.37% | 2.727% | 1.44% | 1.1% | 3.105% | 5.7% | 2.097% | 3.791% | 42.27% | 57.73%
BB: LDPC decoding | 10% | 1.944% | 0.675% | 0.2% | 0.45% | 0.6% | 1.5% | 1.147% | 0.9308% | 34.31% | 65.69%
BB: HARQ buffer | 14% | 2.016% | 0.525% | 0.42% | 1% | 0.595% | 0.53% | 1.318% | 0.9148% | 36.11% | 63.89%
BB: DL control processing & decoder | 5% | 4.5% | 4.75% | 4% | 4% | 4.8% | 2% | 3.398% | 3.921% | 79.49% | 20.51%
BB: Synchronization / cell search block | 9% | 9% | 9% | 9% | 4.5% | 9% | 9% | 9% | 8.357% | 97.01% | 2.985%
BB: UL processing block | 5% | 2.88% | 1.188% | 1.05% | 3% | 0.72% | 1.54% | 1.394% | 1.682% | 52.51% | 47.49%
BB: MIMO specific processing blocks | 9% | 8.1% | 8.1% | 0.5% | 4.5% | 8% | 4.5% | 4.778% | 5.497% | 74.94% | 25.06%
BB: Total | 100% | 46.81% | 31.67% | 21.01% | 21.15% | 29.82% | 29.77% | 28.92% | 29.88% | 68.16% | 31.84%
RF+BB: Total (with RF:BB cost split 40:60) | 100% | 68.08% | 58.1% | 51.71% | 41.69% | 57.89% | 56.96% | 55.58% | 55.72% | 85.41% | 14.59%
PR1 + PT1 (opt)
RF: Power amplifier | 25% | 25% | 25% | 25% | 25% | 25% | 25% | 24.06% | 24.87% | 100% | 0%
RF: Filters | 10% | 10% | 10% | 10% | 5% | 10% | 10% | 10% | 9.286% | 92.86% | 7.143%
RF: Transceiver (including LNAs, mixer, and local oscillator) | 45% | 45% | 42.75% | 42.75% | 22.5% | 45% | 42.75% | 41.52% | 40.32% | 94.95% | 5.046%
RF: Duplexer / Switch | 20% | 20% | 20% | 20% | 20% | 20% | 20% | 20% | 20% | 100% | 0%
RF: Total | 100% | 100% | 97.75% | 97.75% | 72.5% | 100% | 97.75% | 95.58% | 94.48% | 97.06% | 2.935%
BB: ADC / DAC | 10% | 4% | 2.125% | 1.3% | 1% | 1.615% | 1.8% | 2.498% | 2.048% | 96.63% | 3.37%
BB: FFT/IFFT | 4% | 1.6% | 1.84% | 1% | 1% | 0.6% | 1.2% | 1.126% | 1.195% | 95.44% | 4.563%
BB: Post-FFT data buffering | 10% | 4% | 1.7% | 2% | 1% | 1.9% | 2% | 2.164% | 2.109% | 97.36% | 2.638%
BB: Receiver processing block | 24% | 12.96% | 5.746% | 2.4% | 1.1% | 12.96% | 11.4% | 5.242% | 7.401% | 82.52% | 17.48%
BB: LDPC decoding | 10% | 1.944% | 0.3375% | 0.2% | 0.45% | 0.28% | 1.12% | 1.147% | 0.7826% | 28.84% | 71.16%
BB: HARQ buffer | 14% | 2.016% | 0.525% | 0.3% | 1% | 0.27% | 0.42% | 1.318% | 0.8355% | 32.98% | 67.02%
BB: DL control processing & decoder | 5% | 4.5% | 4.75% | 4% | 5% | 5% | 4% | 4.531% | 4.54% | 92.04% | 7.964%
BB: Synchronization / cell search block | 9% | 9% | 9% | 9% | 4.5% | 9% | 9% | 9% | 8.357% | 97.01% | 2.985%
BB: UL processing block | 5% | 3.6% | 1.33% | 1% | 3% | 0.45% | 2.04% | 1.394% | 1.831% | 57.16% | 42.84%
BB: MIMO specific processing blocks | 9% | 9% | 9% | 1.08% | 4.5% | 9% | 9% | 7.963% | 7.078% | 96.49% | 3.506%
BB: Total | 100% | 52.62% | 36.35% | 22.28% | 22.55% | 41.08% | 41.98% | 36.38% | 36.18% | 82.52% | 17.48%
RF+BB: Total (with RF:BB cost split 40:60) | 100% | 71.57% | 60.91% | 52.47% | 42.53% | 64.65% | 64.29% | 60.06% | 59.5% | 91.2% | 8.798%
PR1 + PT1 + PT2
RF: Power amplifier | 25% | 25% | 25% | 25% | 25% | 25% | 25% | 24.06% | 24.87% | 100% | 0%
RF: Filters | 10% | 10% | 10% | 10% | 5% | 10% | 10% | 10% | 9.286% | 92.86% | 7.143%
RF: Transceiver (including LNAs, mixer, and local oscillator) | 45% | 45% | 42.75% | 42.75% | 22.5% | 45% | 42.75% | 41.52% | 40.32% | 94.95% | 5.046%
RF: Duplexer / Switch | 20% | 20% | 20% | 20% | 20% | 20% | 20% | 20% | 20% | 100% | 0%
RF: Total | 100% | 100% | 97.75% | 97.75% | 72.5% | 100% | 97.75% | 95.58% | 94.48% | 97.06% | 2.935%
BB: ADC / DAC | 10% | 4% | 2.125% | 1.3% | 1% | 1.615% | 1.8% | 2.498% | 2.048% | 96.63% | 3.37%
BB: FFT/IFFT | 4% | 1.6% | 1.84% | 1% | 1% | 0.6% | 1.2% | 1.126% | 1.195% | 95.44% | 4.563%
BB: Post-FFT data buffering | 10% | 4% | 1.7% | 2% | 1% | 1.9% | 2% | 2.164% | 2.109% | 97.36% | 2.638%
BB: Receiver processing block | 24% | 12.96% | 5.453% | 2.4% | 1.1% | 12.42% | 11.4% | 5.242% | 7.282% | 81.2% | 18.8%
BB: LDPC decoding | 10% | 1.944% | 0.3375% | 0.2% | 0.45% | 0.28% | 1.12% | 1.147% | 0.7826% | 28.84% | 71.16%
BB: HARQ buffer | 14% | 2.016% | 0.525% | 0.3% | 1% | 0.27% | 0.42% | 1.318% | 0.8355% | 32.98% | 67.02%
BB: DL control processing & decoder | 5% | 4.5% | 4.75% | 4% | 4% | 4.8% | 2% | 3.398% | 3.921% | 79.49% | 20.51%
BB: Synchronization / cell search block | 9% | 9% | 9% | 9% | 4.5% | 9% | 9% | 9% | 8.357% | 97.01% | 2.985%
BB: UL processing block | 5% | 3.6% | 1.33% | 1% | 3% | 0.432% | 1.63% | 1.394% | 1.769% | 55.25% | 44.75%
BB: MIMO specific processing blocks | 9% | 8.1% | 8.1% | 0.5% | 4.5% | 8% | 4.5% | 4.778% | 5.497% | 74.94% | 25.06%
BB: Total | 100% | 51.72% | 35.16% | 21.7% | 21.55% | 39.32% | 35.07% | 32.06% | 33.8% | 77.1% | 22.9%
RF+BB: Total (with RF:BB cost split 40:60) | 100% | 71.03% | 60.2% | 52.12% | 41.93% | 63.59% | 60.14% | 57.47% | 58.07% | 89.01% | 10.99%
PR2 + PT1 + PT2 (opt)
RF: Power amplifier | 25% | 25% | 25% | 25% | 25% | 25% | 25% |  | 25% | 100.5% | -0.5386%
RF: Filters | 10% | 10% | 10% | 10% | 5% | 10% | 10% |  | 9.167% | 91.67% | 8.333%
RF: Transceiver (including LNAs, mixer, and local oscillator) | 45% | 45% | 42.75% | 42.75% | 22.5% | 45% | 42.75% |  | 40.12% | 94.48% | 5.515%
RF: Duplexer / Switch | 20% | 20% | 20% | 20% | 20% | 20% | 20% |  | 20% | 100% | 0%
RF: Total | 100% | 100% | 97.75% | 97.75% | 72.5% | 100% | 97.75% |  | 94.29% | 96.88% | 3.125%
BB: ADC / DAC | 10% | 4% | 2.125% | 1.3% | 1% | 1.615% | 1.8% |  | 1.973% | 93.1% | 6.903%
BB: FFT/IFFT | 4% | 1.6% | 1.84% | 1% | 1% | 0.6% | 1.2% |  | 1.207% | 96.36% | 3.639%
BB: Post-FFT data buffering | 10% | 4% | 1.7% | 2% | 1% | 1.9% | 2% |  | 2.1% | 96.94% | 3.062%
BB: Receiver processing block | 24% | 12.96% | 5.453% | 2.4% | 1.1% | 12.42% | 11.4% |  | 7.622% | 84.99% | 15.01%
BB: LDPC decoding | 10% | 1.944% | 0.2025% | 0.2% | 0.45% | 0.28% | 1.12% |  | 0.6994% | 25.78% | 74.22%
BB: HARQ buffer | 14% | 2.016% | 0.3% | 0.28% | 1% | 0.27% | 0.42% |  | 0.7143% | 28.19% | 71.81%
BB: DL control processing & decoder | 5% | 4.5% | 4.75% | 4% | 4% | 4.8% | 2% |  | 4.008% | 81.25% | 18.75%
BB: Synchronization / cell search block | 9% | 9% | 9% | 9% | 4.5% | 9% | 9% |  | 8.25% | 95.77% | 4.229%
BB: UL processing block | 5% | 3.6% | 1.33% | 1% | 3% | 0.432% | 1.63% |  | 1.832% | 57.21% | 42.79%
BB: MIMO specific processing blocks | 9% | 8.1% | 8.1% | 0.5% | 4.5% | 8% | 4.5% |  | 5.617% | 76.58% | 23.42%
BB: Total | 100% | 51.72% | 34.8% | 21.68% | 21.55% | 39.32% | 35.07% |  | 34.02% | 77.61% | 22.39%
RF+BB: Total (with RF:BB cost split 40:60) | 100% | 71.03% | 59.98% | 52.11% | 41.93% | 63.59% | 60.14% |  | 58.13% | 89.11% | 10.89%
PR3 + PT1 (opt)
RF: Power amplifier | 25% | 25% | 25% | 25% | 25% | 25% | 25% | 24.06% | 24.87% | 100% | 0%
RF: Filters | 10% | 10% | 10% | 10% | 5% | 10% | 10% | 10% | 9.286% | 92.86% | 7.143%
RF: Transceiver (including LNAs, mixer, and local oscillator) | 45% | 45% | 42.75% | 42.75% | 22.5% | 45% | 42.75% | 41.52% | 40.32% | 94.95% | 5.046%
RF: Duplexer / Switch | 20% | 20% | 20% | 20% | 20% | 20% | 20% | 20% | 20% | 100% | 0%
RF: Total | 100% | 100% | 97.75% | 97.75% | 72.5% | 100% | 97.75% | 95.58% | 94.48% | 97.06% | 2.935%
BB: ADC / DAC | 10% | 4% | 2.125% | 1.3% | 1% | 1.615% | 1.8% | 2.498% | 2.048% | 96.63% | 3.37%
BB: FFT/IFFT | 4% | 1.6% | 1.84% | 1% | 1% | 0.6% | 1.2% | 1.126% | 1.195% | 95.44% | 4.563%
BB: Post-FFT data buffering | 10% | 4% | 1.7% | 2% | 0.8% | 1.9% | 2% | 2.164% | 2.081% | 96.04% | 3.957%
BB: Receiver processing block | 24% | 10.37% | 2.873% | 2.4% | 1.1% | 3.24% | 7.98% | 3.145% | 4.444% | 49.55% | 50.45%
BB: LDPC decoding | 10% | 1.944% | 0.27% | 0.2% | 0.45% | 0.6% | 1.5% | 1.147% | 0.8729% | 32.18% | 67.82%
BB: HARQ buffer | 14% | 2.016% | 0.42% | 0.3% | 1% | 0.57% | 0.53% | 1.318% | 0.8791% | 34.7% | 65.3%
BB: DL control processing & decoder | 5% | 4.5% | 4.75% | 4% | 5% | 5% | 4% | 4.531% | 4.54% | 92.04% | 7.964%
BB: Synchronization / cell search block | 9% | 9% | 9% | 9% | 4.5% | 9% | 9% | 9% | 8.357% | 97.01% | 2.985%
BB: UL processing block | 5% | 2.88% | 1.74% | 1% | 3% | 0.75% | 1.52% | 1.394% | 1.755% | 54.8% | 45.2%
BB: MIMO specific processing blocks | 9% | 9% | 9% | 1.08% | 4.5% | 9% | 9% | 7.963% | 7.078% | 96.49% | 3.506%
BB: Total | 100% | 49.31% | 33.72% | 22.28% | 22.35% | 32.27% | 38.53% | 34.28% | 33.25% | 75.85% | 24.15%
RF+BB: Total (with RF:BB cost split 40:60) | 100% | 69.58% | 59.33% | 52.47% | 42.41% | 59.37% | 62.22% | 58.8% | 57.74% | 88.51% | 11.49%
PR3 + PT1 + PT2
RF: Power amplifier | 25% | 25% | 25% | 25% | 25% | 25% | 25% | 24.06% | 24.87% | 100% | 0%
RF: Filters | 10% | 10% | 10% | 10% | 5% | 10% | 10% | 10% | 9.286% | 92.86% | 7.143%
RF: Transceiver (including LNAs, mixer, and local oscillator) | 45% | 45% | 42.75% | 42.75% | 22.5% | 45% | 42.75% | 41.52% | 40.32% | 94.95% | 5.046%
RF: Duplexer / Switch | 20% | 20% | 20% | 20% | 20% | 20% | 20% | 20% | 20% | 100% | 0%
RF: Total | 100% | 100% | 97.75% | 97.75% | 72.5% | 100% | 97.75% | 95.58% | 94.48% | 97.06% | 2.935%
BB: ADC / DAC | 10% | 4% | 2.125% | 1.3% | 1% | 1.615% | 1.8% | 2.498% | 2.048% | 96.63% | 3.37%
BB: FFT/IFFT | 4% | 1.6% | 1.84% | 1% | 1% | 0.6% | 1.2% | 1.126% | 1.195% | 95.44% | 4.563%
BB: Post-FFT data buffering | 10% | 4% | 1.7% | 2% | 0.8% | 1.9% | 2% | 2.164% | 2.081% | 96.04% | 3.957%
BB: Receiver processing block | 24% | 10.37% | 2.727% | 2.4% | 1.1% | 3.105% | 7.98% | 3.145% | 4.404% | 49.1% | 50.9%
BB: LDPC decoding | 10% | 1.944% | 0.27% | 0.2% | 0.45% | 0.6% | 1.5% | 1.147% | 0.8729% | 32.18% | 67.82%
BB: HARQ buffer | 14% | 2.016% | 0.42% | 0.3% | 1% | 0.57% | 0.53% | 1.318% | 0.8791% | 34.7% | 65.3%
BB: DL control processing & decoder | 5% | 4.5% | 4.75% | 4% | 4% | 4.8% | 2% | 3.398% | 3.921% | 79.49% | 20.51%
BB: Synchronization / cell search block | 9% | 9% | 9% | 9% | 4.5% | 9% | 9% | 9% | 8.357% | 97.01% | 2.985%
BB: UL processing block | 5% | 2.88% | 1.74% | 1% | 3% | 0.72% | 1.54% | 1.394% | 1.753% | 54.76% | 45.24%
BB: MIMO specific processing blocks | 9% | 8.1% | 8.1% | 0.5% | 4.5% | 8% | 4.5% | 4.778% | 5.497% | 74.94% | 25.06%
BB: Total | 100% | 48.41% | 32.67% | 21.7% | 21.35% | 30.91% | 32.05% | 29.97% | 31.01% | 70.73% | 29.27%
RF+BB: Total (with RF:BB cost split 40:60) | 100% | 69.04% | 58.7% | 52.12% | 41.81% | 58.55% | 58.33% | 56.21% | 56.4% | 86.45% | 13.55%

## HD-FDD 2Rx (opt)
| Rel-15 ref | MediaTek | Ericsson | Spreadtrum | OPPO | Nokia | ZTE | Average | Average relative to Rel-17 RedCap | Average reduction relative to Rel-17 RedCap
Rel-17 RedCap ref
RF: Power amplifier | 25% | 25% | 25% | 25% | 25% | 25% | 25% | 25% | 100% | 0%
RF: Filters | 10% | 10% | 10% | 10% | 10% | 10% | 10% | 10% | 100% | 0%
RF: Transceiver (including LNAs, mixer, and local oscillator) | 45% | 45% | 42.75% | 42.75% | 40% | 45% | 42.75% | 43.04% | 100% | 0%
RF: Duplexer / Switch | 20% | 5% | 4% | 4% | 4% | 4% | 5% | 4.333% | 100% | 0%
RF: Total | 100% | 85% | 81.75% | 81.75% | 79% | 84% | 82.75% | 82.38% | 100% | 0%
BB: ADC / DAC | 10% | 4% | 2.125% | 1.4% | 1.4% | 1.615% | 1.8% | 2.057% | 100% | 0%
BB: FFT/IFFT | 4% | 1.6% | 1.104% | 1% | 1.4% | 0.6% | 1.2% | 1.151% | 100% | 0%
BB: Post-FFT data buffering | 10% | 4% | 1.53% | 2% | 1.4% | 1.9% | 2% | 2.138% | 100% | 0%
BB: Receiver processing block | 24% | 14.4% | 6.384% | 2.4% | 3.5% | 12.96% | 14.4% | 9.007% | 100% | 0%
BB: LDPC decoding | 10% | 3.6% | 1.875% | 0.7% | 1.4% | 4.8% | 3.75% | 2.688% | 100% | 0%
BB: HARQ buffer | 14% | 5.04% | 2.1% | 0.98% | 1.96% | 2.261% | 2.1% | 2.407% | 100% | 0%
BB: DL control processing & decoder | 5% | 5% | 5% | 5% | 5% | 5% | 5% | 5% | 100% | 0%
BB: Synchronization / cell search block | 9% | 9% | 9% | 9% | 6.3% | 9% | 9% | 8.55% | 100% | 0%
BB: UL processing block | 5% | 4% | 2% | 2% | 5% | 3% | 3% | 3.167% | 100% | 0%
BB: MIMO specific processing blocks | 9% | 9% | 9% | 1.08% | 6.3% | 9% | 9% | 7.23% | 100% | 0%
BB: Total | 100% | 59.64% | 40.12% | 25.56% | 33.66% | 50.14% | 51.25% | 43.39% | 100% | 0%
RF+BB: Total (with RF:BB cost split 40:60) | 100% | 69.78% | 56.77% | 48.04% | 51.8% | 63.68% | 63.85% | 58.99% | 100% | 0%
BW1
RF: Power amplifier | 25% | 25% | 25% | 25% | 25% | 25% | 25% | 25% | 100% | 0%
RF: Filters | 10% | 10% | 10% | 10% | 4.167% | 10% | 10% | 9.028% | 90.28% | 9.722%
RF: Transceiver (including LNAs, mixer, and local oscillator) | 45% | 45% | 42.75% | 42.75% | 30.83% | 45% | 42.75% | 41.51% | 96.45% | 3.55%
RF: Duplexer / Switch | 20% | 5% | 4% | 4% | 4% | 4% | 5% | 4.333% | 100% | 0%
RF: Total | 100% | 85% | 81.75% | 81.75% | 64% | 84% | 82.75% | 79.88% | 96.97% | 3.035%
BB: ADC / DAC | 10% | 2.4% | 0.85% | 0.6% | 0.84% | 0.425% | 1.44% | 1.093% | 53.12% | 46.88%
BB: FFT/IFFT | 4% | 0.96% | 0.216% | 0.4% | 0.84% | 0.2% | 0.3% | 0.486% | 42.24% | 57.76%
BB: Post-FFT data buffering | 10% | 2.4% | 0.3825% | 0.8% | 0.84% | 0.5% | 0.5% | 0.9037% | 42.26% | 57.74%
BB: Receiver processing block | 24% | 11.52% | 3.192% | 1.44% | 2.1% | 3.24% | 7.2% | 4.782% | 53.09% | 46.91%
BB: LDPC decoding | 10% | 2.16% | 0.75% | 0.3% | 0.84% | 1.2% | 1.875% | 1.188% | 44.19% | 55.81%
BB: HARQ buffer | 14% | 2.016% | 0.525% | 0.42% | 1.4% | 0.595% | 0.525% | 0.9135% | 37.95% | 62.05%
BB: DL control processing & decoder | 5% | 5% | 5% | 5% | 5% | 2.5% | 3% | 4.25% | 85% | 15%
BB: Synchronization / cell search block | 9% | 9% | 9% | 9% | 6.3% | 8% | 9% | 8.383% | 98.05% | 1.949%
BB: UL processing block | 5% | 3.2% | 1.25% | 1.4% | 3% | 1% | 2.4% | 2.042% | 64.47% | 35.53%
BB: MIMO specific processing blocks | 9% | 9% | 9% | 1.08% | 6.3% | 9% | 4.5% | 6.48% | 89.63% | 10.37%
BB: Total | 100% | 47.66% | 30.17% | 20.44% | 27.46% | 26.66% | 30.74% | 30.52% | 70.33% | 29.67%
RF+BB: Total (with RF:BB cost split 40:60) | 100% | 62.59% | 50.8% | 44.96% | 42.08% | 49.6% | 51.54% | 50.26% | 85.21% | 14.79%
BW2 (opt)
RF: Power amplifier | 25% | 25% | 25% | 25% | 25% | 25% | 25% | 25% | 100% | 0%
RF: Filters | 10% | 10% | 10% | 10% | 10% | 10% | 10% | 10% | 100% | 0%
RF: Transceiver (including LNAs, mixer, and local oscillator) | 45% | 45% | 42.75% | 42.75% | 40% | 45% | 42.75% | 43.04% | 100% | 0%
RF: Duplexer / Switch | 20% | 5% | 4% | 4% | 4% | 4% | 5% | 4.333% | 100% | 0%
RF: Total | 100% | 85% | 81.75% | 81.75% | 79% | 84% | 82.75% | 82.38% | 100% | 0%
BB: ADC / DAC | 10% | 2.4% | 2.125% | 0.6% | 0.84% | 1.7% | 1.44% | 1.518% | 73.78% | 26.22%
BB: FFT/IFFT | 4% | 0.96% | 1.104% | 0.4% | 0.84% | 0.8% | 0.3% | 0.734% | 63.79% | 36.21%
BB: Post-FFT data buffering | 10% | 2.4% | 0.3825% | 2% | 0.84% | 0.5% | 0.5% | 1.104% | 51.62% | 48.38%
BB: Receiver processing block | 24% | 11.52% | 3.192% | 1.44% | 2.1% | 3.24% | 7.2% | 4.782% | 53.09% | 46.91%
BB: LDPC decoding | 10% | 2.16% | 0.75% | 0.3% | 0.84% | 1.2% | 1.875% | 1.188% | 44.19% | 55.81%
BB: HARQ buffer | 14% | 2.016% | 0.525% | 0.42% | 1.4% | 0.595% | 0.525% | 0.9135% | 37.95% | 62.05%
BB: DL control processing & decoder | 5% | 5% | 5% | 5% | 5% | 2.5% | 3% | 4.25% | 85% | 15%
BB: Synchronization / cell search block | 9% | 9% | 9% | 9% | 6.3% | 8% | 9% | 8.383% | 98.05% | 1.949%
BB: UL processing block | 5% | 3.2% | 1.25% | 1.4% | 3% | 1% | 2.4% | 2.042% | 64.47% | 35.53%
BB: MIMO specific processing blocks | 9% | 9% | 9% | 1.08% | 6.3% | 9% | 4.5% | 6.48% | 89.63% | 10.37%
BB: Total | 100% | 47.66% | 32.33% | 21.64% | 27.46% | 28.54% | 30.74% | 31.39% | 72.34% | 27.66%
RF+BB: Total (with RF:BB cost split 40:60) | 100% | 62.59% | 52.1% | 45.68% | 48.08% | 50.72% | 51.54% | 51.79% | 87.79% | 12.21%
BW3
RF: Power amplifier | 25% | 25% | 25% | 25% | 25% | 25% | 25% | 25% | 100% | 0%
RF: Filters | 10% | 10% | 10% | 10% | 10% | 10% | 10% | 10% | 100% | 0%
RF: Transceiver (including LNAs, mixer, and local oscillator) | 45% | 45% | 42.75% | 42.75% | 40% | 45% | 42.75% | 43.04% | 100% | 0%
RF: Duplexer / Switch | 20% | 5% | 4% | 4% | 4% | 4% | 5% | 4.333% | 100% | 0%
RF: Total | 100% | 85% | 81.75% | 81.75% | 79% | 84% | 82.75% | 82.38% | 100% | 0%
BB: ADC / DAC | 10% | 4% | 2.125% | 1.4% | 1.4% | 1.7% | 1.8% | 2.071% | 100.7% | -0.6888%
BB: FFT/IFFT | 4% | 1.6% | 1.104% | 1% | 1.4% | 0.8% | 1.2% | 1.184% | 102.9% | -2.897%
BB: Post-FFT data buffering | 10% | 2.4% | 0.6694% | 2% | 0.84% | 0.5% | 2% | 1.402% | 65.54% | 34.46%
BB: Receiver processing block | 24% | 11.52% | 3.192% | 1.44% | 2.1% | 3.24% | 7.2% | 4.782% | 53.09% | 46.91%
BB: LDPC decoding | 10% | 2.16% | 0.75% | 0.3% | 0.84% | 1.2% | 1.875% | 1.188% | 44.19% | 55.81%
BB: HARQ buffer | 14% | 2.016% | 0.525% | 0.42% | 1.4% | 0.595% | 0.525% | 0.9135% | 37.95% | 62.05%
BB: DL control processing & decoder | 5% | 5% | 5% | 5% | 5% | 5% | 5% | 5% | 100% | 0%
BB: Synchronization / cell search block | 9% | 9% | 9% | 9% | 6.3% | 9% | 9% | 8.55% | 100% | 0%
BB: UL processing block | 5% | 3.2% | 1.25% | 1.4% | 3% | 1% | 2.4% | 2.042% | 64.47% | 35.53%
BB: MIMO specific processing blocks | 9% | 9% | 9% | 1.08% | 6.3% | 9% | 9% | 7.23% | 100% | 0%
BB: Total | 100% | 49.9% | 32.62% | 23.04% | 28.58% | 32.04% | 40% | 34.36% | 79.18% | 20.82%
RF+BB: Total (with RF:BB cost split 40:60) | 100% | 63.94% | 52.27% | 46.52% | 48.75% | 52.82% | 57.1% | 53.57% | 90.81% | 9.188%
PR1
RF: Power amplifier | 25% | 25% | 25% | 25% | 25% | 25% | 25% | 25% | 100% | 0%
RF: Filters | 10% | 10% | 10% | 10% | 10% | 10% | 10% | 10% | 100% | 0%
RF: Transceiver (including LNAs, mixer, and local oscillator) | 45% | 45% | 42.75% | 42.75% | 40% | 45% | 42.75% | 43.04% | 100% | 0%
RF: Duplexer / Switch | 20% | 5% | 4% | 4% | 4% | 4% | 5% | 4.333% | 100% | 0%
RF: Total | 100% | 85% | 81.75% | 81.75% | 79% | 84% | 82.75% | 82.38% | 100% | 0%
BB: ADC / DAC | 10% | 4% | 2.125% | 1.3% | 1.4% | 1.615% | 1.8% | 2.04% | 99.19% | 0.8104%
BB: FFT/IFFT | 4% | 1.6% | 1.104% | 1% | 1.4% | 0.6% | 1.2% | 1.151% | 100% | 0%
BB: Post-FFT data buffering | 10% | 4% | 1.53% | 2% | 1.4% | 1.9% | 2% | 2.138% | 100% | 0%
BB: Receiver processing block | 24% | 14.4% | 6.384% | 2.4% | 2.1% | 12.96% | 14.4% | 8.774% | 97.41% | 2.59%
BB: LDPC decoding | 10% | 2.16% | 0.375% | 0.3% | 0.84% | 0.56% | 1.396% | 0.9385% | 34.92% | 65.08%
BB: HARQ buffer | 14% | 2.016% | 0.525% | 0.3% | 1.4% | 0.27% | 0.42% | 0.8218% | 34.15% | 65.85%
BB: DL control processing & decoder | 5% | 5% | 5% | 5% | 5% | 5% | 5% | 5% | 100% | 0%
BB: Synchronization / cell search block | 9% | 9% | 9% | 9% | 6.3% | 9% | 9% | 8.55% | 100% | 0%
BB: UL processing block | 5% | 4% | 1.4% | 1% | 3% | 0.6% | 2.55% | 2.092% | 66.05% | 33.95%
BB: MIMO specific processing blocks | 9% | 9% | 9% | 1.08% | 6.3% | 9% | 9% | 7.23% | 100% | 0%
BB: Total | 100% | 55.18% | 36.44% | 23.38% | 29.14% | 41.51% | 46.77% | 38.74% | 89.26% | 10.74%
RF+BB: Total (with RF:BB cost split 40:60) | 100% | 67.11% | 54.57% | 46.73% | 49.08% | 58.5% | 61.16% | 56.19% | 95.26% | 4.739%
PR2
RF: Power amplifier | 25% | 25% | 25% | 25% | 25% | 25% | 25% | 25% | 100% | 0%
RF: Filters | 10% | 10% | 10% | 10% | 10% | 10% | 10% | 10% | 100% | 0%
RF: Transceiver (including LNAs, mixer, and local oscillator) | 45% | 45% | 42.75% | 42.75% | 40% | 45% | 42.75% | 43.04% | 100% | 0%
RF: Duplexer / Switch | 20% | 5% | 4% | 4% | 4% | 4% | 5% | 4.333% | 100% | 0%
RF: Total | 100% | 85% | 81.75% | 81.75% | 79% | 84% | 82.75% | 82.38% | 100% | 0%
BB: ADC / DAC | 10% | 4% | 2.125% | 1.3% | 1.4% | 1.615% | 1.8% | 2.04% | 99.19% | 0.8104%
BB: FFT/IFFT | 4% | 1.6% | 1.104% | 1% | 1.4% | 0.6% | 1.2% | 1.151% | 100% | 0%
BB: Post-FFT data buffering | 10% | 4% | 1.53% | 2% | 1.4% | 1.9% | 2% | 2.138% | 100% | 0%
BB: Receiver processing block | 24% | 14.4% | 6.384% | 2.4% | 2.1% | 12.96% | 14.4% | 8.774% | 97.41% | 2.59%
BB: LDPC decoding | 10% | 2.16% | 0.225% | 0.2% | 0.84% | 0.56% | 1.396% | 0.8969% | 33.37% | 66.63%
BB: HARQ buffer | 14% | 2.016% | 0.3% | 0.28% | 1.4% | 0.27% | 0.42% | 0.781% | 32.45% | 67.55%
BB: DL control processing & decoder | 5% | 5% | 5% | 5% | 5% | 5% | 5% | 5% | 100% | 0%
BB: Synchronization / cell search block | 9% | 9% | 9% | 9% | 6.3% | 9% | 9% | 8.55% | 100% | 0%
BB: UL processing block | 5% | 4% | 1.4% | 1% | 3% | 0.6% | 2.55% | 2.092% | 66.05% | 33.95%
BB: MIMO specific processing blocks | 9% | 9% | 9% | 1.08% | 6.3% | 9% | 9% | 7.23% | 100% | 0%
BB: Total | 100% | 55.18% | 36.07% | 23.26% | 29.14% | 41.51% | 46.77% | 38.65% | 89.07% | 10.93%
RF+BB: Total (with RF:BB cost split 40:60) | 100% | 67.11% | 54.34% | 46.66% | 49.08% | 58.5% | 61.16% | 56.14% | 95.18% | 4.823%
PR3
RF: Power amplifier | 25% | 25% | 25% | 25% | 25% | 25% | 25% | 25% | 100% | 0%
RF: Filters | 10% | 10% | 10% | 10% | 10% | 10% | 10% | 10% | 100% | 0%
RF: Transceiver (including LNAs, mixer, and local oscillator) | 45% | 45% | 42.75% | 42.75% | 40% | 45% | 42.75% | 43.04% | 100% | 0%
RF: Duplexer / Switch | 20% | 5% | 4% | 4% | 4% | 4% | 5% | 4.333% | 100% | 0%
RF: Total | 100% | 85% | 81.75% | 81.75% | 79% | 84% | 82.75% | 82.38% | 100% | 0%
BB: ADC / DAC | 10% | 4% | 2.125% | 1.3% | 1.4% | 1.615% | 1.8% | 2.04% | 99.19% | 0.8104%
BB: FFT/IFFT | 4% | 1.6% | 1.104% | 1% | 1.4% | 0.6% | 1.2% | 1.151% | 100% | 0%
BB: Post-FFT data buffering | 10% | 4% | 1.53% | 2% | 1.12% | 1.9% | 2% | 2.092% | 97.82% | 2.182%
BB: Receiver processing block | 24% | 11.52% | 3.23% | 2.4% | 2.1% | 3.24% | 10.08% | 5.428% | 60.27% | 39.73%
BB: LDPC decoding | 10% | 2.16% | 0.3% | 0.3% | 0.84% | 1.2% | 1.875% | 1.113% | 41.4% | 58.6%
BB: HARQ buffer | 14% | 2.016% | 0.42% | 0.3% | 1.4% | 0.57% | 0.525% | 0.8718% | 36.22% | 63.78%
BB: DL control processing & decoder | 5% | 5% | 5% | 5% | 5% | 5% | 5% | 5% | 100% | 0%
BB: Synchronization / cell search block | 9% | 9% | 9% | 9% | 6.3% | 9% | 9% | 8.55% | 100% | 0%
BB: UL processing block | 5% | 3.2% | 1.832% | 1% | 3% | 1% | 2.4% | 2.072% | 65.43% | 34.57%
BB: MIMO specific processing blocks | 9% | 9% | 9% | 1.08% | 6.3% | 9% | 9% | 7.23% | 100% | 0%
BB: Total | 100% | 51.5% | 33.54% | 23.38% | 28.86% | 33.12% | 42.88% | 35.55% | 81.92% | 18.08%
RF+BB: Total (with RF:BB cost split 40:60) | 100% | 64.9% | 52.82% | 46.73% | 48.92% | 53.48% | 58.83% | 54.28% | 92.02% | 7.982%
BW1 + PT1 (opt)
RF: Power amplifier | 25% | 25% | 25% | 25% | 25% | 25% | 25% | 25% | 100% | 0%
RF: Filters | 10% | 10% | 10% | 10% | 4.167% | 10% | 10% | 9.028% | 90.28% | 9.722%
RF: Transceiver (including LNAs, mixer, and local oscillator) | 45% | 45% | 42.75% | 42.75% | 30.83% | 45% | 42.75% | 41.51% | 96.45% | 3.55%
RF: Duplexer / Switch | 20% | 5% | 4% | 4% | 4% | 4% | 5% | 4.333% | 100% | 0%
RF: Total | 100% | 85% | 81.75% | 81.75% | 64% | 84% | 82.75% | 79.88% | 96.97% | 3.035%
BB: ADC / DAC | 10% | 2.4% | 0.85% | 0.6% | 0.84% | 0.425% | 1.44% | 1.093% | 53.12% | 46.88%
BB: FFT/IFFT | 4% | 0.96% | 0.216% | 0.4% | 0.84% | 0.2% | 0.3% | 0.486% | 42.24% | 57.76%
BB: Post-FFT data buffering | 10% | 2.4% | 0.3825% | 0.8% | 0.84% | 0.5% | 0.5% | 0.9037% | 42.26% | 57.74%
BB: Receiver processing block | 24% | 10.37% | 2.873% | 0.96% | 1.54% | 3.24% | 5.7% | 4.113% | 45.67% | 54.33%
BB: LDPC decoding | 10% | 1.944% | 0.675% | 0.2% | 0.63% | 0.6% | 1.5% | 0.9248% | 34.41% | 65.59%
BB: HARQ buffer | 14% | 2.016% | 0.525% | 0.42% | 1.4% | 0.595% | 0.53% | 0.9143% | 37.99% | 62.01%
BB: DL control processing & decoder | 5% | 4.5% | 4.75% | 4% | 5% | 2.5% | 2.4% | 3.858% | 77.17% | 22.83%
BB: Synchronization / cell search block | 9% | 9% | 9% | 9% | 6.3% | 8% | 9% | 8.383% | 98.05% | 1.949%
BB: UL processing block | 5% | 2.88% | 1.188% | 1.05% | 3% | 0.75% | 1.92% | 1.798% | 56.78% | 43.22%
BB: MIMO specific processing blocks | 9% | 9% | 9% | 1.08% | 6.3% | 9% | 4.5% | 6.48% | 89.63% | 10.37%
BB: Total | 100% | 45.47% | 29.46% | 18.51% | 26.69% | 25.81% | 27.79% | 28.95% | 66.72% | 33.28%
RF+BB: Total (with RF:BB cost split 40:60) | 100% | 61.28% | 50.38% | 43.81% | 41.61% | 49.09% | 49.77% | 49.32% | 83.62% | 16.38%
BW1 + PT1 + PT2
RF: Power amplifier | 25% | 25% | 25% | 25% | 25% | 25% | 25% | 25% | 100% | 0%
RF: Filters | 10% | 10% | 10% | 10% | 4.167% | 10% | 10% | 9.028% | 90.28% | 9.722%
RF: Transceiver (including LNAs, mixer, and local oscillator) | 45% | 45% | 42.75% | 42.75% | 30.83% | 45% | 42.75% | 41.51% | 96.45% | 3.55%
RF: Duplexer / Switch | 20% | 5% | 4% | 4% | 4% | 4% | 5% | 4.333% | 100% | 0%
RF: Total | 100% | 85% | 81.75% | 81.75% | 64% | 84% | 82.75% | 79.88% | 96.97% | 3.035%
BB: ADC / DAC | 10% | 2.4% | 0.85% | 0.6% | 0.84% | 0.425% | 1.44% | 1.093% | 53.12% | 46.88%
BB: FFT/IFFT | 4% | 0.96% | 0.216% | 0.4% | 0.84% | 0.2% | 0.3% | 0.486% | 42.24% | 57.76%
BB: Post-FFT data buffering | 10% | 2.4% | 0.3825% | 0.8% | 0.84% | 0.5% | 0.5% | 0.9037% | 42.26% | 57.74%
BB: Receiver processing block | 24% | 10.37% | 2.727% | 0.96% | 1.54% | 3.105% | 5.7% | 4.067% | 45.15% | 54.85%
BB: LDPC decoding | 10% | 1.944% | 0.675% | 0.2% | 0.63% | 0.6% | 1.5% | 0.9248% | 34.41% | 65.59%
BB: HARQ buffer | 14% | 2.016% | 0.525% | 0.42% | 1.4% | 0.595% | 0.53% | 0.9143% | 37.99% | 62.01%
BB: DL control processing & decoder | 5% | 4.5% | 4.75% | 4% | 4% | 2.4% | 1.2% | 3.475% | 69.5% | 30.5%
BB: Synchronization / cell search block | 9% | 9% | 9% | 9% | 6.3% | 8% | 9% | 8.383% | 98.05% | 1.949%
BB: UL processing block | 5% | 2.88% | 1.188% | 1.05% | 3% | 0.72% | 1.54% | 1.73% | 54.62% | 45.38%
BB: MIMO specific processing blocks | 9% | 8.1% | 8.1% | 0.25% | 6.3% | 8% | 2.25% | 5.5% | 76.07% | 23.93%
BB: Total | 100% | 44.57% | 28.41% | 17.68% | 25.69% | 24.55% | 23.96% | 27.48% | 63.32% | 36.68%
RF+BB: Total (with RF:BB cost split 40:60) | 100% | 60.74% | 49.75% | 43.31% | 41.01% | 48.33% | 47.48% | 48.44% | 82.11% | 17.89%
BW2 + PT1 + PT2 (opt)
RF: Power amplifier | 25% | 25% | 25% | 25% | 25% | 25% | 25% | 25% | 100% | 0%
RF: Filters | 10% | 10% | 10% | 10% | 10% | 10% | 10% | 10% | 100% | 0%
RF: Transceiver (including LNAs, mixer, and local oscillator) | 45% | 45% | 42.75% | 42.75% | 40% | 45% | 42.75% | 43.04% | 100% | 0%
RF: Duplexer / Switch | 20% | 5% | 4% | 4% | 4% | 4% | 5% | 4.333% | 100% | 0%
RF: Total | 100% | 85% | 81.75% | 81.75% | 79% | 84% | 82.75% | 82.38% | 100% | 0%
BB: ADC / DAC | 10% | 2.4% | 2.125% | 0.6% | 0.84% | 1.7% | 1.44% | 1.518% | 73.78% | 26.22%
BB: FFT/IFFT | 4% | 0.96% | 1.104% | 0.4% | 0.84% | 0.8% | 0.3% | 0.734% | 63.79% | 36.21%
BB: Post-FFT data buffering | 10% | 2.4% | 0.3825% | 2% | 0.84% | 0.5% | 0.5% | 1.104% | 51.62% | 48.38%
BB: Receiver processing block | 24% | 10.37% | 2.727% | 1.44% | 1.54% | 3.105% | 5.7% | 4.147% | 46.04% | 53.96%
BB: LDPC decoding | 10% | 1.944% | 0.675% | 0.2% | 0.63% | 0.6% | 1.5% | 0.9248% | 34.41% | 65.59%
BB: HARQ buffer | 14% | 2.016% | 0.525% | 0.42% | 1.4% | 0.595% | 0.53% | 0.9143% | 37.99% | 62.01%
BB: DL control processing & decoder | 5% | 4.5% | 4.75% | 4% | 4% | 2.4% | 1.2% | 3.475% | 69.5% | 30.5%
BB: Synchronization / cell search block | 9% | 9% | 9% | 9% | 6.3% | 8% | 9% | 8.383% | 98.05% | 1.949%
BB: UL processing block | 5% | 2.88% | 1.188% | 1.05% | 3% | 0.72% | 1.54% | 1.73% | 54.62% | 45.38%
BB: MIMO specific processing blocks | 9% | 8.1% | 8.1% | 0.5% | 6.3% | 8% | 2.25% | 5.542% | 76.65% | 23.35%
BB: Total | 100% | 44.57% | 30.58% | 19.61% | 25.69% | 26.42% | 23.96% | 28.47% | 65.61% | 34.39%
RF+BB: Total (with RF:BB cost split 40:60) | 100% | 60.74% | 51.05% | 44.47% | 47.01% | 49.45% | 47.48% | 50.03% | 84.82% | 15.18%
BW3 + PT1 (opt)
RF: Power amplifier | 25% | 25% | 25% | 25% | 25% | 25% | 25% | 25% | 100% | 0%
RF: Filters | 10% | 10% | 10% | 10% | 10% | 10% | 10% | 10% | 100% | 0%
RF: Transceiver (including LNAs, mixer, and local oscillator) | 45% | 45% | 42.75% | 42.75% | 40% | 45% | 42.75% | 43.04% | 100% | 0%
RF: Duplexer / Switch | 20% | 5% | 4% | 4% | 4% | 4% | 5% | 4.333% | 100% | 0%
RF: Total | 100% | 85% | 81.75% | 81.75% | 79% | 84% | 82.75% | 82.38% | 100% | 0%
BB: ADC / DAC | 10% | 4% | 2.125% | 1.4% | 1.4% | 1.7% | 1.8% | 2.071% | 100.7% | -0.6888%
BB: FFT/IFFT | 4% | 1.6% | 1.104% | 1% | 1.4% | 0.8% | 1.2% | 1.184% | 102.9% | -2.897%
BB: Post-FFT data buffering | 10% | 2.4% | 0.6694% | 2% | 0.84% | 0.5% | 2% | 1.402% | 65.54% | 34.46%
BB: Receiver processing block | 24% | 10.37% | 2.873% | 1.44% | 1.54% | 3.24% | 5.7% | 4.193% | 46.56% | 53.44%
BB: LDPC decoding | 10% | 1.944% | 0.675% | 0.2% | 0.63% | 0.6% | 1.5% | 0.9248% | 34.41% | 65.59%
BB: HARQ buffer | 14% | 2.016% | 0.525% | 0.42% | 1.4% | 0.595% | 0.53% | 0.9143% | 37.99% | 62.01%
BB: DL control processing & decoder | 5% | 4.5% | 4.75% | 4% | 5% | 5% | 4% | 4.542% | 90.83% | 9.167%
BB: Synchronization / cell search block | 9% | 9% | 9% | 9% | 6.3% | 9% | 9% | 8.55% | 100% | 0%
BB: UL processing block | 5% | 2.88% | 1.188% | 1.05% | 3% | 0.75% | 1.92% | 1.798% | 56.78% | 43.22%
BB: MIMO specific processing blocks | 9% | 9% | 9% | 1.08% | 6.3% | 9% | 9% | 7.23% | 100% | 0%
BB: Total | 100% | 47.71% | 31.91% | 21.59% | 27.81% | 31.18% | 36.65% | 32.81% | 75.61% | 24.39%
RF+BB: Total (with RF:BB cost split 40:60) | 100% | 62.62% | 51.85% | 45.65% | 48.29% | 52.31% | 55.09% | 52.64% | 89.23% | 10.77%
BW3 + PT1 + PT2
RF: Power amplifier | 25% | 25% | 25% | 25% | 25% | 25% | 25% | 25% | 100% | 0%
RF: Filters | 10% | 10% | 10% | 10% | 10% | 10% | 10% | 10% | 100% | 0%
RF: Transceiver (including LNAs, mixer, and local oscillator) | 45% | 45% | 42.75% | 42.75% | 40% | 45% | 42.75% | 43.04% | 100% | 0%
RF: Duplexer / Switch | 20% | 5% | 4% | 4% | 4% | 4% | 5% | 4.333% | 100% | 0%
RF: Total | 100% | 85% | 81.75% | 81.75% | 79% | 84% | 82.75% | 82.38% | 100% | 0%
BB: ADC / DAC | 10% | 4% | 2.125% | 1.4% | 1.4% | 1.7% | 1.8% | 2.071% | 100.7% | -0.6888%
BB: FFT/IFFT | 4% | 1.6% | 1.104% | 1% | 1.4% | 0.8% | 1.2% | 1.184% | 102.9% | -2.897%
BB: Post-FFT data buffering | 10% | 2.4% | 0.6694% | 2% | 0.84% | 0.5% | 2% | 1.402% | 65.54% | 34.46%
BB: Receiver processing block | 24% | 10.37% | 2.727% | 1.44% | 1.54% | 3.105% | 5.7% | 4.147% | 46.04% | 53.96%
BB: LDPC decoding | 10% | 1.944% | 0.675% | 0.2% | 0.63% | 0.6% | 1.5% | 0.9248% | 34.41% | 65.59%
BB: HARQ buffer | 14% | 2.016% | 0.525% | 0.42% | 1.4% | 0.595% | 0.53% | 0.9143% | 37.99% | 62.01%
BB: DL control processing & decoder | 5% | 4.5% | 4.75% | 4% | 4% | 4.8% | 2% | 4.008% | 80.17% | 19.83%
BB: Synchronization / cell search block | 9% | 9% | 9% | 9% | 6.3% | 9% | 9% | 8.55% | 100% | 0%
BB: UL processing block | 5% | 2.88% | 1.188% | 1.05% | 3% | 0.72% | 1.54% | 1.73% | 54.62% | 45.38%
BB: MIMO specific processing blocks | 9% | 8.1% | 8.1% | 0.5% | 6.3% | 8% | 4.5% | 5.917% | 81.83% | 18.17%
BB: Total | 100% | 46.81% | 30.86% | 21.01% | 26.81% | 29.82% | 29.77% | 30.85% | 71.09% | 28.91%
RF+BB: Total (with RF:BB cost split 40:60) | 100% | 62.08% | 51.22% | 45.31% | 47.69% | 51.49% | 50.96% | 51.46% | 87.24% | 12.76%
PR1 + PT1 (opt)
RF: Power amplifier | 25% | 25% | 25% | 25% | 25% | 25% | 25% | 25% | 100% | 0%
RF: Filters | 10% | 10% | 10% | 10% | 10% | 10% | 10% | 10% | 100% | 0%
RF: Transceiver (including LNAs, mixer, and local oscillator) | 45% | 45% | 42.75% | 42.75% | 40% | 45% | 42.75% | 43.04% | 100% | 0%
RF: Duplexer / Switch | 20% | 5% | 4% | 4% | 4% | 4% | 5% | 4.333% | 100% | 0%
RF: Total | 100% | 85% | 81.75% | 81.75% | 79% | 84% | 82.75% | 82.38% | 100% | 0%
BB: ADC / DAC | 10% | 4% | 2.125% | 1.3% | 1.4% | 1.615% | 1.8% | 2.04% | 99.19% | 0.8104%
BB: FFT/IFFT | 4% | 1.6% | 1.104% | 1% | 1.4% | 0.6% | 1.2% | 1.151% | 100% | 0%
BB: Post-FFT data buffering | 10% | 4% | 1.53% | 2% | 1.4% | 1.9% | 2% | 2.138% | 100% | 0%
BB: Receiver processing block | 24% | 12.96% | 5.746% | 2.4% | 1.54% | 12.96% | 11.4% | 7.834% | 86.98% | 13.02%
BB: LDPC decoding | 10% | 1.944% | 0.3375% | 0.2% | 0.63% | 0.28% | 1.12% | 0.7519% | 27.98% | 72.02%
BB: HARQ buffer | 14% | 2.016% | 0.525% | 0.3% | 1.4% | 0.27% | 0.42% | 0.8218% | 34.15% | 65.85%
BB: DL control processing & decoder | 5% | 4.5% | 4.75% | 4% | 5% | 5% | 4% | 4.542% | 90.83% | 9.167%
BB: Synchronization / cell search block | 9% | 9% | 9% | 9% | 6.3% | 9% | 9% | 8.55% | 100% | 0%
BB: UL processing block | 5% | 3.6% | 1.33% | 1% | 3% | 0.45% | 2.04% | 1.903% | 60.11% | 39.89%
BB: MIMO specific processing blocks | 9% | 9% | 9% | 1.08% | 6.3% | 9% | 9% | 7.23% | 100% | 0%
BB: Total | 100% | 52.62% | 35.45% | 22.28% | 28.37% | 41.08% | 41.98% | 36.96% | 85.18% | 14.82%
RF+BB: Total (with RF:BB cost split 40:60) | 100% | 65.57% | 53.97% | 46.07% | 48.62% | 58.25% | 58.29% | 55.13% | 93.46% | 6.543%
PR1 + PT1 + PT2
RF: Power amplifier | 25% | 25% | 25% | 25% | 25% | 25% | 25% | 25% | 100% | 0%
RF: Filters | 10% | 10% | 10% | 10% | 10% | 10% | 10% | 10% | 100% | 0%
RF: Transceiver (including LNAs, mixer, and local oscillator) | 45% | 45% | 42.75% | 42.75% | 40% | 45% | 42.75% | 43.04% | 100% | 0%
RF: Duplexer / Switch | 20% | 5% | 4% | 4% | 4% | 4% | 5% | 4.333% | 100% | 0%
RF: Total | 100% | 85% | 81.75% | 81.75% | 79% | 84% | 82.75% | 82.38% | 100% | 0%
BB: ADC / DAC | 10% | 4% | 2.125% | 1.3% | 1.4% | 1.615% | 1.8% | 2.04% | 99.19% | 0.8104%
BB: FFT/IFFT | 4% | 1.6% | 1.104% | 1% | 1.4% | 0.6% | 1.2% | 1.151% | 100% | 0%
BB: Post-FFT data buffering | 10% | 4% | 1.53% | 2% | 1.4% | 1.9% | 2% | 2.138% | 100% | 0%
BB: Receiver processing block | 24% | 12.96% | 5.453% | 2.4% | 1.54% | 12.42% | 11.4% | 7.695% | 85.44% | 14.56%
BB: LDPC decoding | 10% | 1.944% | 0.3375% | 0.2% | 0.63% | 0.28% | 1.12% | 0.7519% | 27.98% | 72.02%
BB: HARQ buffer | 14% | 2.016% | 0.525% | 0.3% | 1.4% | 0.27% | 0.42% | 0.8218% | 34.15% | 65.85%
BB: DL control processing & decoder | 5% | 4.5% | 4.75% | 4% | 4% | 4.8% | 2% | 4.008% | 80.17% | 19.83%
BB: Synchronization / cell search block | 9% | 9% | 9% | 9% | 6.3% | 9% | 9% | 8.55% | 100% | 0%
BB: UL processing block | 5% | 3.6% | 1.33% | 1% | 3% | 0.432% | 1.63% | 1.832% | 57.85% | 42.15%
BB: MIMO specific processing blocks | 9% | 8.1% | 8.1% | 0.5% | 6.3% | 8% | 4.5% | 5.917% | 81.83% | 18.17%
BB: Total | 100% | 51.72% | 34.25% | 21.7% | 27.37% | 39.32% | 35.07% | 34.91% | 80.44% | 19.56%
RF+BB: Total (with RF:BB cost split 40:60) | 100% | 65.03% | 53.25% | 45.72% | 48.02% | 57.19% | 54.14% | 53.89% | 91.37% | 8.635%
PR2 + PT1 + PT2 (opt)
RF: Power amplifier | 25% | 25% | 25% | 25% | 25% | 25% | 25% | 25% | 100% | 0%
RF: Filters | 10% | 10% | 10% | 10% | 10% | 10% | 10% | 10% | 100% | 0%
RF: Transceiver (including LNAs, mixer, and local oscillator) | 45% | 45% | 42.75% | 42.75% | 40% | 45% | 42.75% | 43.04% | 100% | 0%
RF: Duplexer / Switch | 20% | 5% | 4% | 4% | 4% | 4% | 5% | 4.333% | 100% | 0%
RF: Total | 100% | 85% | 81.75% | 81.75% | 79% | 84% | 82.75% | 82.38% | 100% | 0%
BB: ADC / DAC | 10% | 4% | 2.125% | 1.3% | 1.4% | 1.615% | 1.8% | 2.04% | 99.19% | 0.8104%
BB: FFT/IFFT | 4% | 1.6% | 1.104% | 1% | 1.4% | 0.6% | 1.2% | 1.151% | 100% | 0%
BB: Post-FFT data buffering | 10% | 4% | 1.53% | 2% | 1.4% | 1.9% | 2% | 2.138% | 100% | 0%
BB: Receiver processing block | 24% | 12.96% | 5.453% | 2.4% | 1.54% | 12.42% | 11.4% | 7.695% | 85.44% | 14.56%
BB: LDPC decoding | 10% | 1.944% | 0.2025% | 0.2% | 0.63% | 0.28% | 1.12% | 0.7294% | 27.14% | 72.86%
BB: HARQ buffer | 14% | 2.016% | 0.3% | 0.28% | 1.4% | 0.27% | 0.42% | 0.781% | 32.45% | 67.55%
BB: DL control processing & decoder | 5% | 4.5% | 4.75% | 4% | 4% | 4.8% | 2% | 4.008% | 80.17% | 19.83%
BB: Synchronization / cell search block | 9% | 9% | 9% | 9% | 6.3% | 9% | 9% | 8.55% | 100% | 0%
BB: UL processing block | 5% | 3.6% | 1.33% | 1% | 3% | 0.432% | 1.63% | 1.832% | 57.85% | 42.15%
BB: MIMO specific processing blocks | 9% | 8.1% | 8.1% | 0.5% | 6.3% | 8% | 4.5% | 5.917% | 81.83% | 18.17%
BB: Total | 100% | 51.72% | 33.89% | 21.68% | 27.37% | 39.32% | 35.07% | 34.84% | 80.29% | 19.71%
RF+BB: Total (with RF:BB cost split 40:60) | 100% | 65.03% | 53.04% | 45.71% | 48.02% | 57.19% | 54.14% | 53.86% | 91.3% | 8.699%
PR3 + PT1 (opt)
RF: Power amplifier | 25% | 25% | 25% | 25% | 25% | 25% | 25% | 25% | 100% | 0%
RF: Filters | 10% | 10% | 10% | 10% | 10% | 10% | 10% | 10% | 100% | 0%
RF: Transceiver (including LNAs, mixer, and local oscillator) | 45% | 45% | 42.75% | 42.75% | 40% | 45% | 42.75% | 43.04% | 100% | 0%
RF: Duplexer / Switch | 20% | 5% | 4% | 4% | 4% | 4% | 5% | 4.333% | 100% | 0%
RF: Total | 100% | 85% | 81.75% | 81.75% | 79% | 84% | 82.75% | 82.38% | 100% | 0%
BB: ADC / DAC | 10% | 4% | 2.125% | 1.3% | 1.4% | 1.615% | 1.8% | 2.04% | 99.19% | 0.8104%
BB: FFT/IFFT | 4% | 1.6% | 1.104% | 1% | 1.4% | 0.6% | 1.2% | 1.151% | 100% | 0%
BB: Post-FFT data buffering | 10% | 4% | 1.53% | 2% | 1.12% | 1.9% | 2% | 2.092% | 97.82% | 2.182%
BB: Receiver processing block | 24% | 10.37% | 2.907% | 2.4% | 1.54% | 3.24% | 7.98% | 4.739% | 52.61% | 47.39%
BB: LDPC decoding | 10% | 1.944% | 0.27% | 0.2% | 0.63% | 0.6% | 1.5% | 0.8573% | 31.9% | 68.1%
BB: HARQ buffer | 14% | 2.016% | 0.42% | 0.3% | 1.4% | 0.57% | 0.53% | 0.8727% | 36.26% | 63.74%
BB: DL control processing & decoder | 5% | 4.5% | 4.75% | 4% | 5% | 5% | 4% | 4.542% | 90.83% | 9.167%
BB: Synchronization / cell search block | 9% | 9% | 9% | 9% | 6.3% | 9% | 9% | 8.55% | 100% | 0%
BB: UL processing block | 5% | 2.88% | 1.74% | 1% | 3% | 0.75% | 1.52% | 1.815% | 57.32% | 42.68%
BB: MIMO specific processing blocks | 9% | 9% | 9% | 1.08% | 6.3% | 9% | 9% | 7.23% | 100% | 0%
BB: Total | 100% | 49.31% | 32.85% | 22.28% | 28.09% | 32.27% | 38.53% | 33.89% | 78.09% | 21.91%
RF+BB: Total (with RF:BB cost split 40:60) | 100% | 63.58% | 52.41% | 46.07% | 48.45% | 52.97% | 56.22% | 53.28% | 90.33% | 9.669%
PR3 + PT1 + PT2
RF: Power amplifier | 25% | 25% | 25% | 25% | 25% | 25% | 25% | 25% | 100% | 0%
RF: Filters | 10% | 10% | 10% | 10% | 10% | 10% | 10% | 10% | 100% | 0%
RF: Transceiver (including LNAs, mixer, and local oscillator) | 45% | 45% | 42.75% | 42.75% | 40% | 45% | 42.75% | 43.04% | 100% | 0%
RF: Duplexer / Switch | 20% | 5% | 4% | 4% | 4% | 4% | 5% | 4.333% | 100% | 0%
RF: Total | 100% | 85% | 81.75% | 81.75% | 79% | 84% | 82.75% | 82.38% | 100% | 0%
BB: ADC / DAC | 10% | 4% | 2.125% | 1.3% | 1.4% | 1.615% | 1.8% | 2.04% | 99.19% | 0.8104%
BB: FFT/IFFT | 4% | 1.6% | 1.104% | 1% | 1.4% | 0.6% | 1.2% | 1.151% | 100% | 0%
BB: Post-FFT data buffering | 10% | 4% | 1.53% | 2% | 1.12% | 1.9% | 2% | 2.092% | 97.82% | 2.182%
BB: Receiver processing block | 24% | 10.37% | 2.759% | 2.4% | 1.54% | 3.105% | 7.98% | 4.692% | 52.09% | 47.91%
BB: LDPC decoding | 10% | 1.944% | 0.27% | 0.2% | 0.63% | 0.6% | 1.5% | 0.8573% | 31.9% | 68.1%
BB: HARQ buffer | 14% | 2.016% | 0.42% | 0.3% | 1.4% | 0.57% | 0.53% | 0.8727% | 36.26% | 63.74%
BB: DL control processing & decoder | 5% | 4.5% | 4.75% | 4% | 4% | 4.8% | 2% | 4.008% | 80.17% | 19.83%
BB: Synchronization / cell search block | 9% | 9% | 9% | 9% | 6.3% | 9% | 9% | 8.55% | 100% | 0%
BB: UL processing block | 5% | 2.88% | 1.74% | 1% | 3% | 0.72% | 1.54% | 1.813% | 57.27% | 42.73%
BB: MIMO specific processing blocks | 9% | 8.1% | 8.1% | 0.5% | 6.3% | 8% | 4.5% | 5.917% | 81.83% | 18.17%
BB: Total | 100% | 48.41% | 31.8% | 21.7% | 27.09% | 30.91% | 32.05% | 31.99% | 73.73% | 26.27%
RF+BB: Total (with RF:BB cost split 40:60) | 100% | 63.04% | 51.78% | 45.72% | 47.85% | 52.15% | 52.33% | 52.15% | 88.4% | 11.6%

## R17FDD
This tab is copied from R1-2009293 and not intended to be modified. | Reference | FUTUREWEI | Nokia | Ericsson | Samsung | vivo | CATT | ZTE | OPPO | Xiaomi | SPRD | LG | Apple | Sierra | SONY | InterDigital | Intel | Huawei, HiSilicon | Source 18 | Source 19 | Source 20 | Average
Reduced UE bandwidth (20 MHz instead of 100 MHz)
RF: Power amplifier | 25% | 25% | 25% | 25% | 25% | 20% | 25% | 25% | 20% | 25% | 25% | 25% | 25% | 20% | 25% |  | 25% | 25% |  |  |  | 24.06%
RF: Filters | 10% | 10% | 10% | 10% | 10% | 10% | 10% | 10% | 10% | 10% | 10% | 10% | 10% | 10% | 10% |  | 10% | 10% |  |  |  | 10%
RF: Transceiver (including LNAs, mixer, and local oscillator) | 45% | 45% | 45% | 45% | 36% | 45% | 45% | 45% | 40% | 45% | 45% | 45% | 42.75% | 40% | 45% |  | 45% | 45% |  |  |  | 43.67%
RF: Duplexer / Switch | 20% | 20% | 20% | 20% | 20% | 20% | 20% | 20% | 20% | 20% | 20% | 20% | 20% | 20% | 20% |  | 20% | 20% |  |  |  | 20%
RF: Total | 100% | 100% | 100% | 100% | 91% | 95% | 100% | 100% | 90% | 100% | 100% | 100% | 97.75% | 90% | 100% | 0% | 100% | 100% | 0% | 0% | 0% | 97.73%
BB: ADC / DAC | 10% | 2% | 1.9% | 2.5% | 2% | 2% | 2% | 2% | 2% | 2% | 3% | 2% | 10% | 2% | 2% |  | 2% | 5% |  |  |  | 2.775%
BB: FFT/IFFT | 4% | 0.8% | 0.6% | 1.84% | 0.8% | 0.8% | 1% | 1.2% | 1% | 0.8% | 1% | 0.8% | 2% | 0.8% | 0.9% |  | 1.83% | 1.84% |  |  |  | 1.126%
BB: Post-FFT data buffering | 10% | 2% | 1.9% | 2% | 2% | 2% | 2% | 2% | 2% | 2% | 2% | 2% | 5% | 2% | 2% |  | 1.94% | 4% |  |  |  | 2.303%
BB: Receiver processing block | 24% | 12% | 14.4% | 6.72% | 14.4% | 4.8% | 10% | 14.4% | 5% | 4.8% | 5% | 4.8% | 16.8% | 14.4% | 4.8% |  | 4.66% | 8.64% |  |  |  | 9.101%
BB: LDPC decoding | 10% | 2% | 6% | 2.5% | 6% | 2% | 4% | 5% | 2% | 2% | 10% | 2% | 5.5% | 2% | 2% |  | 3.88% | 3.2% |  |  |  | 3.755%
BB: HARQ buffer | 14% | 2.8% | 2.66% | 2.8% | 2.8% | 2.8% | 2.8% | 2.8% | 3% | 2.8% | 14% | 2.8% | 8.4% | 2.8% | 2.8% |  | 5.43% | 5.6% |  |  |  | 4.193%
BB: DL control processing & decoder | 5% | 5% | 5% | 5% | 5% | 3% | 5% | 5% | 5% | 5% | 1% | 5% | 3.5% | 5% | 5% |  | 5% | 5% |  |  |  | 4.531%
BB: Synchronization / cell search block | 9% | 9% | 9% | 9% | 9% | 9% | 9% | 9% | 9% | 9% | 9% | 9% | 9% | 9% | 9% |  | 9% | 9% |  |  |  | 9%
BB: UL processing block | 5% | 2% | 3% | 2% | 5% | 5% | 2% | 3% | 5% | 5% | 5% | 5% | 3.75% | 2% | 2% |  | 2% | 2.9% |  |  |  | 3.416%
BB: MIMO specific processing blocks | 9% | 9% | 9% | 9% | 9% | 9% | 9% | 9% | 9% | 9% | 2% | 9% | 6.3% | 9% | 9% |  | 9% | 5.994% |  |  |  | 8.206%
BB: Total | 100% | 46.6% | 53.46% | 43.36% | 56% | 40.4% | 46.8% | 53.4% | 43% | 42.4% | 52% | 42.4% | 70.25% | 49% | 39.5% | 0% | 44.74% | 51.17% | 0% | 0% | 0% | 48.41%
RF+BB: Total (with RF:BB cost split 40:60) | 100% | 67.96% | 72.08% | 66.02% | 70% | 62.24% | 68.08% | 72.04% | 61.8% | 65.44% | 71.2% | 65.44% | 81.25% | 65.4% | 63.7% | 0% | 66.84% | 70.7% | 0% | 0% | 0% | 68.14%
Do RF savings accumulate across supported bands? (Y/N) |  | N | N | N | Y | Y | N | N | Y | N | N | N | N | Y | N |  | N | N |  |  |  | 25%
Reduced number of DL MIMO layers (1 instead of 2)
RF: Power amplifier | 25% | 25% | 25% | 25% | 25% | 25% | 25% | 25% | 25% | 25% | 25% | 25% | 25% | 25% | 25% |  | 25% | 25% |  |  |  | 25%
RF: Filters | 10% | 10% | 10% | 10% | 10% | 10% | 10% | 10% | 10% | 10% | 10% | 10% | 10% | 10% | 10% |  | 10% | 10% |  |  |  | 10%
RF: Transceiver (including LNAs, mixer, and local oscillator) | 45% | 45% | 45% | 45% | 45% | 45% | 45% | 45% | 45% | 45% | 45% | 45% | 45% | 45% | 45% |  | 45% | 45% |  |  |  | 45%
RF: Duplexer / Switch | 20% | 20% | 20% | 20% | 20% | 20% | 20% | 20% | 20% | 20% | 20% | 20% | 20% | 20% | 20% |  | 20% | 20% |  |  |  | 20%
RF: Total | 100% | 100% | 100% | 100% | 100% | 100% | 100% | 100% | 100% | 100% | 100% | 100% | 100% | 100% | 100% | 0% | 100% | 100% | 0% | 0% | 0% | 100%
BB: ADC / DAC | 10% | 10% | 10% | 10% | 10% | 10% | 10% | 10% | 10% | 10% | 10% | 10% | 10% | 10% | 10% |  | 10% | 10% |  |  |  | 10%
BB: FFT/IFFT | 4% | 4% | 4% | 4% | 4% | 4% | 4% | 4% | 4% | 4% | 4% | 4% | 2.4% | 4% | 4% |  | 4% | 4% |  |  |  | 3.9%
BB: Post-FFT data buffering | 10% | 10% | 10% | 10% | 10% | 10% | 10% | 10% | 10% | 10% | 10% | 10% | 6% | 10% | 10% |  | 10% | 10% |  |  |  | 9.75%
BB: Receiver processing block | 24% | 24% | 24% | 20.4% | 24% | 12% | 24% | 12% | 24% | 12% | 12% | 24% | 16.8% | 24% | 24% |  | 24% | 14.4% |  |  |  | 19.73%
BB: LDPC decoding | 10% | 5% | 5% | 5% | 5% | 5% | 5% | 5% | 5% | 5% | 5% | 5% | 6.2% | 5% | 5% |  | 5% | 6.8% |  |  |  | 5.188%
BB: HARQ buffer | 14% | 7% | 8.96% | 7% | 7% | 7% | 7% | 7% | 7% | 7% | 7% | 7% | 8.68% | 7% | 7% |  | 7% | 7% |  |  |  | 7.228%
BB: DL control processing & decoder | 5% | 5% | 5% | 5% | 5% | 5% | 5% | 5% | 5% | 5% | 5% | 5% | 3.5% | 5% | 5% |  | 5% | 5% |  |  |  | 4.906%
BB: Synchronization / cell search block | 9% | 9% | 9% | 9% | 9% | 9% | 9% | 9% | 9% | 9% | 9% | 9% | 5.4% | 9% | 9% |  | 9% | 9% |  |  |  | 8.775%
BB: UL processing block | 5% | 5% | 5% | 5% | 5% | 5% | 5% | 5% | 5% | 5% | 5% | 5% | 5% | 5% | 5% |  | 5% | 5% |  |  |  | 5%
BB: MIMO specific processing blocks | 9% | 4.5% | 4.5% | 0% | 9% | 9% | 4.5% | 4.5% | 4.5% | 4.5% | 2% | 4.5% | 6.3% | 4.5% | 4.5% |  | 4.5% | 5.22% |  |  |  | 4.783%
BB: Total | 100% | 83.5% | 85.46% | 75.4% | 88% | 76% | 83.5% | 71.5% | 83.5% | 71.5% | 69% | 83.5% | 70.28% | 83.5% | 83.5% | 0% | 83.5% | 76.42% | 0% | 0% | 0% | 79.25%
RF+BB: Total (with RF:BB cost split 40:60) | 100% | 90.1% | 91.28% | 85.24% | 92.8% | 85.6% | 90.1% | 82.9% | 90.1% | 82.9% | 81.4% | 90.1% | 82.17% | 90.1% | 90.1% | 0% | 90.1% | 85.85% | 0% | 0% | 0% | 87.55%
Do RF savings accumulate across supported bands? (Y/N) |  | N | N | N | N | N | N | N | N | N | N | N | N | N |  |  | N | N |  |  |  | 0%
Reduced number of Rx branches (1 instead of 2)
RF: Power amplifier | 25% | 25% | 25% | 25% |  | 25% | 25% | 25% | 25% | 25% | 25% | 25% | 25% | 25% | 25% |  | 25% | 25% |  |  |  | 25%
RF: Filters | 10% | 5% | 5% | 6.7% |  | 5% | 5% | 5% | 5% | 5% | 5% | 5% | 5% | 5% | 5% |  | 5% | 0% |  |  |  | 4.78%
RF: Transceiver (including LNAs, mixer, and local oscillator) | 45% | 29.25% | 22.5% | 31.5% |  | 22.5% | 25% | 22.5% | 22.5% | 22.5% | 22.5% | 22.5% | 30.6% | 22.5% | 22.5% |  | 27% | 36% |  |  |  | 25.46%
RF: Duplexer / Switch | 20% | 20% | 20% | 20% |  | 20% | 20% | 20% | 20% | 20% | 20% | 20% | 20% | 20% | 20% |  | 14% | 20% |  |  |  | 19.6%
RF: Total | 100% | 79.25% | 72.5% | 83.2% | 0% | 72.5% | 75% | 72.5% | 72.5% | 72.5% | 72.5% | 72.5% | 80.6% | 72.5% | 72.5% | 0% | 71% | 81% | 0% | 0% | 0% | 74.84%
BB: ADC / DAC | 10% | 6% | 7% | 6% |  | 7% | 7% | 6% | 6% | 5% | 5% | 5% | 10% | 6% | 6% |  | 5% | 10% |  |  |  | 6.467%
BB: FFT/IFFT | 4% | 2% | 2% | 2.68% |  | 2% | 2% | 2% | 2% | 2% | 2% | 2% | 4% | 2% | 2.4% |  | 2% | 4% |  |  |  | 2.339%
BB: Post-FFT data buffering | 10% | 5% | 5% | 5% |  | 5% | 5% | 5% | 5% | 5% | 5% | 5% | 10% | 5% | 5% |  | 5% | 10% |  |  |  | 5.667%
BB: Receiver processing block | 24% | 12% | 12% | 15.6% |  | 12% | 12% | 12% | 12% | 12% | 12% | 12% | 24% | 12% | 12% |  | 12% | 24% |  |  |  | 13.84%
BB: LDPC decoding | 10% | 10% | 10% | 10% |  | 10% | 10% | 10% | 10% | 10% | 10% | 10% | 10% | 10% | 10% |  | 10% | 10% |  |  |  | 10%
BB: HARQ buffer | 14% | 14% | 14% | 14% |  | 14% | 14% | 14% | 14% | 14% | 14% | 14% | 14% | 14% | 14% |  | 14% | 14% |  |  |  | 14%
BB: DL control processing & decoder | 5% | 5% | 5% | 5% |  | 5% | 5% | 5% | 5% | 5% | 4% | 5% | 5% | 5% | 5% |  | 5% | 5% |  |  |  | 4.933%
BB: Synchronization / cell search block | 9% | 4.5% | 4.5% | 4.5% |  | 4.5% | 4.5% | 4.5% | 4.5% | 4.5% | 4.5% | 4.5% | 9% | 4.5% | 4.5% |  | 4.5% | 9% |  |  |  | 5.1%
BB: UL processing block | 5% | 5% | 5% | 5% |  | 5% | 5% | 5% | 5% | 5% | 5% | 5% | 5% | 5% | 5% |  | 5% | 5% |  |  |  | 5%
BB: MIMO specific processing blocks | 9% | 9% | 9% | 9% |  | 4.5% | 9% | 4.5% | 9% | 9% | 9% | 9% | 9% | 9% | 9% |  | 9% | 9% |  |  |  | 8.4%
BB: Total | 100% | 72.5% | 73.5% | 76.78% | 0% | 69% | 73.5% | 68% | 72.5% | 71.5% | 70.5% | 71.5% | 100% | 72.5% | 72.9% | 0% | 71.5% | 100% | 0% | 0% | 0% | 75.75%
RF+BB: Total (with RF:BB cost split 40:60) | 100% | 75.2% | 73.1% | 79.35% | 0% | 70.4% | 74.1% | 69.8% | 72.5% | 71.9% | 71.3% | 71.9% | 92.24% | 72.5% | 72.74% | 0% | 71.3% | 92.4% | 0% | 0% | 0% | 75.38%
Do RF savings accumulate across supported bands? (Y/N) |  | Y | Y | Y | Y | Y | Y | Y | Y | Y | Y | Y | Y | Y |  |  | Y | Y |  |  |  | 100%
HD-FDD operation (Type A)
RF: Power amplifier | 25% | 25% | 25% | 25% | 25% | 25% | 25% | 25% | 25% |  | 25% | 25% | 25% | 15% | 20% | 25% | 25% | 25% |  |  |  | 24.06%
RF: Filters | 10% | 10% | 10% | 10% | 10% | 10% | 10% | 10% | 10% |  | 10% | 10% | 10% | 10% | 10% | 10% | 10% | 20% |  |  |  | 10.63%
RF: Transceiver (including LNAs, mixer, and local oscillator) | 45% | 45% | 45% | 45% | 45% | 45% | 45% | 45% | 45% |  | 45% | 45% | 45% | 35% | 45% | 45% | 45% | 45% |  |  |  | 44.38%
RF: Duplexer / Switch | 20% | 5% | 4% | 4% | 5% | 4% | 5% | 4% | 5% |  | 4% | 5% | 10% | 4% | 4% | 5% | 4% | 5% |  |  |  | 4.813%
RF: Total | 100% | 85% | 84% | 84% | 85% | 84% | 85% | 84% | 85% | 0% | 84% | 85% | 90% | 64% | 79% | 85% | 84% | 95% | 0% | 0% | 0% | 83.88%
BB: ADC / DAC | 10% | 10% | 10% | 10% | 10% | 10% | 10% | 10% | 10% |  | 10% | 10% | 10% | 10% | 10% | 10% | 10% | 10% |  |  |  | 10%
BB: FFT/IFFT | 4% | 4% | 4% | 2.4% | 4% | 4% | 4% | 4% | 4% |  | 4% | 4% | 4% | 2.4% | 4% | 4% | 4% | 4% |  |  |  | 3.8%
BB: Post-FFT data buffering | 10% | 10% | 10% | 9% | 10% | 10% | 10% | 10% | 10% |  | 10% | 10% | 10% | 9% | 10% | 10% | 10% | 10% |  |  |  | 9.875%
BB: Receiver processing block | 24% | 24% | 24% | 24% | 24% | 24% | 24% | 24% | 24% |  | 24% | 24% | 24% | 24% | 24% | 24% | 24% | 24% |  |  |  | 24%
BB: LDPC decoding | 10% | 10% | 10% | 10% | 10% | 10% | 10% | 10% | 10% |  | 10% | 10% | 10% | 10% | 10% | 10% | 10% | 10% |  |  |  | 10%
BB: HARQ buffer | 14% | 14% | 14% | 14% | 14% | 14% | 14% | 14% | 14% |  | 14% | 14% | 14% | 14% | 14% | 14% | 14% | 14% |  |  |  | 14%
BB: DL control processing & decoder | 5% | 5% | 5% | 5% | 5% | 5% | 5% | 5% | 5% |  | 5% | 5% | 5% | 2.5% | 5% | 5% | 5% | 5% |  |  |  | 4.844%
BB: Synchronization / cell search block | 9% | 9% | 9% | 9% | 9% | 9% | 9% | 9% | 9% |  | 9% | 9% | 9% | 9% | 9% | 9% | 9% | 9% |  |  |  | 9%
BB: UL processing block | 5% | 5% | 5% | 5% | 5% | 5% | 5% | 5% | 5% |  | 5% | 5% | 5% | 2.5% | 5% | 5% | 5% | 5% |  |  |  | 4.844%
BB: MIMO specific processing blocks | 9% | 9% | 9% | 9% | 9% | 9% | 9% | 9% | 9% |  | 9% | 9% | 9% | 9% | 9% | 9% | 9% | 9% |  |  |  | 9%
BB: Total | 100% | 100% | 100% | 97.4% | 100% | 100% | 100% | 100% | 100% | 0% | 100% | 100% | 100% | 92.4% | 100% | 100% | 100% | 100% | 0% | 0% | 0% | 99.36%
RF+BB: Total (with RF:BB cost split 40:60) | 100% | 94% | 93.6% | 92.04% | 94% | 93.6% | 94% | 93.6% | 94% | 0% | 93.6% | 94% | 96% | 81.04% | 91.6% | 94% | 93.6% | 98% | 0% | 0% | 0% | 93.17%
Do RF savings accumulate across supported bands? (Y/N) |  | Y | Y | Y | Y | Y | Y | Y | Y |  | Y | Y | Y | Y | Y |  | Y | Y |  |  |  | 100%
HD-FDD operation (Type B, lower priority than Type A)
RF: Power amplifier | 25% | 25% | 25% | 25% | 25% |  | 25% | 25% |  |  | 25% | 25% | 25% | 15% | 20% | 25% | 25% | 25% |  |  |  | 23.93%
RF: Filters | 10% | 10% | 10% | 10% | 10% |  | 10% | 10% |  |  | 10% | 10% | 10% | 10% | 10% | 10% | 10% | 20% |  |  |  | 10.71%
RF: Transceiver (including LNAs, mixer, and local oscillator) | 45% | 40.5% | 36% | 43% | 36% |  | 40% | 38% |  |  | 40.5% | 36% | 27% | 30% | 43% | 36% | 40.5% | 42.75% |  |  |  | 37.8%
RF: Duplexer / Switch | 20% | 5% | 4% | 4% | 5% |  | 5% | 4% |  |  | 4% | 5% | 10% | 4% | 4% | 5% | 4% | 5% |  |  |  | 4.857%
RF: Total | 100% | 80.5% | 75% | 82% | 76% | 0% | 80% | 77% | 0% | 0% | 79.5% | 76% | 72% | 59% | 77% | 76% | 79.5% | 92.75% | 0% | 0% | 0% | 77.3%
BB: ADC / DAC | 10% | 10% | 10% | 10% | 10% |  | 10% | 10% |  |  | 10% | 10% | 10% | 10% | 10% | 10% | 10% | 10% |  |  |  | 10%
BB: FFT/IFFT | 4% | 4% | 4% | 2.4% | 4% |  | 4% | 4% |  |  | 4% | 2.4% | 4% | 2.4% | 4% | 4% | 4% | 4% |  |  |  | 3.657%
BB: Post-FFT data buffering | 10% | 10% | 10% | 9% | 10% |  | 10% | 10% |  |  | 10% | 10% | 10% | 9% | 10% | 10% | 10% | 10% |  |  |  | 9.857%
BB: Receiver processing block | 24% | 24% | 24% | 24% | 24% |  | 24% | 24% |  |  | 24% | 24% | 24% | 24% | 24% | 24% | 24% | 24% |  |  |  | 24%
BB: LDPC decoding | 10% | 10% | 10% | 10% | 10% |  | 10% | 10% |  |  | 10% | 10% | 10% | 10% | 10% | 10% | 10% | 10% |  |  |  | 10%
BB: HARQ buffer | 14% | 14% | 14% | 14% | 14% |  | 14% | 14% |  |  | 14% | 14% | 14% | 14% | 14% | 14% | 14% | 14% |  |  |  | 14%
BB: DL control processing & decoder | 5% | 5% | 5% | 5% | 5% |  | 5% | 5% |  |  | 5% | 5% | 5% | 2.5% | 5% | 5% | 5% | 5% |  |  |  | 4.821%
BB: Synchronization / cell search block | 9% | 9% | 9% | 9% | 9% |  | 9% | 9% |  |  | 9% | 9% | 9% | 9% | 9% | 9% | 9% | 9% |  |  |  | 9%
BB: UL processing block | 5% | 5% | 5% | 5% | 5% |  | 5% | 5% |  |  | 5% | 5% | 5% | 2.5% | 5% | 5% | 5% | 5% |  |  |  | 4.821%
BB: MIMO specific processing blocks | 9% | 9% | 9% | 9% | 9% |  | 9% | 9% |  |  | 9% | 9% | 9% | 9% | 9% | 9% | 9% | 9% |  |  |  | 9%
BB: Total | 100% | 100% | 100% | 97.4% | 100% | 0% | 100% | 100% | 0% | 0% | 100% | 98.4% | 100% | 92.4% | 100% | 100% | 100% | 100% | 0% | 0% | 0% | 99.16%
RF+BB: Total (with RF:BB cost split 40:60) | 100% | 92.2% | 90% | 91.24% | 90.4% | 0% | 92% | 90.8% | 0% | 0% | 91.8% | 89.44% | 88.8% | 79.04% | 90.8% | 90.4% | 91.8% | 97.1% | 0% | 0% | 0% | 90.42%
Do RF savings accumulate across supported bands? (Y/N) |  | Y | Y | Y | Y |  | Y | Y |  |  | Y | Y | Y | Y |  |  | Y | Y |  |  |  | 100%
Relaxed processing time (doubled N1 and N2)
RF: Power amplifier | 25% | 25% | 25% | 25% | 25% | 25% | 25% | 25% | 25% |  | 25% | 25% |  | 25% | 25% |  | 25% | 25% |  |  |  | 25%
RF: Filters | 10% | 10% | 10% | 10% | 10% | 10% | 10% | 10% | 10% |  | 10% | 10% |  | 10% | 10% |  | 10% | 10% |  |  |  | 10%
RF: Transceiver (including LNAs, mixer, and local oscillator) | 45% | 45% | 45% | 45% | 45% | 45% | 45% | 45% | 45% |  | 45% | 45% |  | 45% | 45% |  | 45% | 45% |  |  |  | 45%
RF: Duplexer / Switch | 20% | 20% | 20% | 20% | 20% | 20% | 20% | 20% | 20% |  | 20% | 20% |  | 20% | 20% |  | 20% | 20% |  |  |  | 20%
RF: Total | 100% | 100% | 100% | 100% | 100% | 100% | 100% | 100% | 100% | 0% | 100% | 100% | 0% | 100% | 100% | 0% | 100% | 100% |  | 0% | 0% | 100%
BB: ADC / DAC | 10% | 10% | 10% | 10% | 10% | 10% | 10% | 10% | 10% |  | 10% | 10% |  | 10% | 10% |  | 10% | 10% |  |  |  | 10%
BB: FFT/IFFT | 4% | 4% | 4% | 4% | 4% | 4% | 4% | 4% | 4% |  | 4% | 4% |  | 4% | 4% |  | 4% | 4% |  |  |  | 4%
BB: Post-FFT data buffering | 10% | 10% | 10% | 10% | 10% | 10% | 10% | 10% | 10% |  | 10% | 10% |  | 10% | 10% |  | 10% | 10% |  |  |  | 10%
BB: Receiver processing block | 24% | 24% | 24% | 21.6% | 22% | 12% | 22% | 19% | 22% |  | 18% | 20.5% |  | 24% | 24% |  | 18% | 12.48% |  |  |  | 20.26%
BB: LDPC decoding | 10% | 5% | 5% | 9% | 5% | 5% | 7% | 8% | 5% |  | 8% | 6% |  | 8% | 7% |  | 8% | 6% |  |  |  | 6.571%
BB: HARQ buffer | 14% | 14% | 14% | 14% | 14% | 14% | 14% | 14% | 14% |  | 14% | 14% |  | 14% | 14% |  | 14% | 14% |  |  |  | 14%
BB: DL control processing & decoder | 5% | 3.75% | 5% | 4.75% | 5% | 4.5% | 4.5% | 4% | 4% |  | 3% | 5% |  | 4.5% | 4.5% |  | 3% | 2.5% |  |  |  | 4.143%
BB: Synchronization / cell search block | 9% | 9% | 9% | 9% | 9% | 9% | 9% | 9% | 9% |  | 9% | 9% |  | 9% | 9% |  | 9% | 9% |  |  |  | 9%
BB: UL processing block | 5% | 3.75% | 3.75% | 4.75% | 4% | 2.5% | 4% | 4% | 3% |  | 3.75% | 3.5% |  | 4% | 4% |  | 4% | 3% |  |  |  | 3.714%
BB: MIMO specific processing blocks | 9% | 9% | 9% | 9% | 9% | 9% | 9% | 9% | 9% |  | 6.75% | 9% |  | 9% | 9% |  | 8.1% | 9% |  |  |  | 8.775%
BB: Total | 100% | 92.5% | 93.75% | 96.1% | 92% | 80% | 93.5% | 91% | 90% | 0% | 86.5% | 91% | 0% | 96.5% | 95.5% | 0% | 88.1% | 79.98% |  | 0% | 0% | 90.46%
RF+BB: Total (with RF:BB cost split 40:60) | 100% | 95.5% | 96.25% | 97.66% | 95.2% | 88% | 96.1% | 94.6% | 94% | 0% | 91.9% | 94.6% | 0% | 97.9% | 97.3% | 0% | 92.86% | 87.99% |  | 0% | 0% | 94.28%
Do RF savings accumulate across supported bands? (Y/N) |  | N | N | N | N | N | N | N | N |  | N | N |  | N |  |  | N | N |  |  |  | 0%
Relaxed DL modulation (64QAM instead of 256QAM)
RF: Power amplifier | 25% | 25% | 25% | 25% | 25% | 25% | 25% | 25% | 25% |  | 25% | 25% | 25% | 25% | 25% |  | 25% | 25% |  |  |  | 25%
RF: Filters | 10% | 10% | 10% | 10% | 10% | 10% | 10% | 10% | 10% |  | 10% | 10% | 10% | 10% | 10% |  | 10% | 10% |  |  |  | 10%
RF: Transceiver (including LNAs, mixer, and local oscillator) | 45% | 42.75% | 45% | 42.75% | 42% | 42.75% | 42.5% | 42.75% | 42% |  | 43% | 42.75% | 45% | 40% | 43% |  | 42.75% | 42.75% |  |  |  | 42.78%
RF: Duplexer / Switch | 20% | 20% | 20% | 20% | 20% | 20% | 20% | 20% | 20% |  | 20% | 20% | 20% | 20% | 20% |  | 20% | 20% |  |  |  | 20%
RF: Total | 100% | 97.75% | 100% | 97.75% | 97% | 97.75% | 97.5% | 97.75% | 97% | 0% | 98% | 97.75% | 100% | 95% | 98% | 0% | 97.75% | 97.75% | 0% | 0% | 0% | 97.78%
BB: ADC / DAC | 10% | 8% | 8.5% | 8.5% | 10% | 9% | 9% | 9% | 10% |  | 7% | 9% | 10% | 8% | 10% |  | 9% | 10% |  |  |  | 9%
BB: FFT/IFFT | 4% | 4% | 4% | 4% | 4% | 4% | 4% | 4% | 4% |  | 4% | 4% | 4% | 4% | 4% |  | 4% | 4% |  |  |  | 4%
BB: Post-FFT data buffering | 10% | 10% | 10% | 8.5% | 10% | 7.5% | 10% | 10% | 7.5% |  | 10% | 10% | 10% | 10% | 10% |  | 7.5% | 10% |  |  |  | 9.4%
BB: Receiver processing block | 24% | 24% | 21.6% | 22.8% | 24% | 24% | 22.8% | 24% | 24% |  | 24% | 21.6% | 24% | 24% | 24% |  | 19.2% | 21.6% |  |  |  | 23.04%
BB: LDPC decoding | 10% | 7.5% | 8% | 7.5% | 5% | 7.5% | 7.5% | 7.5% | 7.5% |  | 8% | 8% | 8.5% | 7.5% | 7.5% |  | 8% | 9% |  |  |  | 7.633%
BB: HARQ buffer | 14% | 10.5% | 11.9% | 10.5% | 7% | 10.5% | 10.5% | 10.5% | 10.5% |  | 11% | 11.2% | 11.9% | 10.5% | 10.5% |  | 14% | 14% |  |  |  | 11%
BB: DL control processing & decoder | 5% | 5% | 5% | 5% | 5% | 5% | 5% | 5% | 5% |  | 5% | 5% | 5% | 5% | 5% |  | 5% | 5% |  |  |  | 5%
BB: Synchronization / cell search block | 9% | 9% | 9% | 9% | 9% | 9% | 9% | 9% | 9% |  | 9% | 9% | 9% | 9% | 9% |  | 9% | 9% |  |  |  | 9%
BB: UL processing block | 5% | 5% | 5% | 5% | 5% | 5% | 5% | 5% | 5% |  | 5% | 5% | 5% | 5% | 5% |  | 5% | 5% |  |  |  | 5%
BB: MIMO specific processing blocks | 9% | 9% | 9% | 9% | 9% | 9% | 9% | 9% | 9% |  | 5% | 9% | 9% | 9% | 9% |  | 9% | 9% |  |  |  | 8.733%
BB: Total | 100% | 92% | 92% | 89.8% | 88% | 90.5% | 91.8% | 93% | 91.5% | 0% | 88% | 91.8% | 96.4% | 92% | 94% | 0% | 89.7% | 96.6% | 0% | 0% | 0% | 91.81%
RF+BB: Total (with RF:BB cost split 40:60) | 100% | 94.3% | 95.2% | 92.98% | 91.6% | 93.4% | 94.08% | 94.9% | 93.7% | 0% | 92% | 94.18% | 97.84% | 93.2% | 95.6% | 0% | 92.92% | 97.06% | 0% | 0% | 0% | 94.2%
Do RF savings accumulate across supported bands? (Y/N) |  | N | N | N | N | Y | N | N | Y |  | N | N | N | Y |  |  | Y | N |  |  |  | 28.57%
Relaxed UL modulation (16QAM instead of 64QAM)
RF: Power amplifier | 25% | 22.5% | 25% | 20% | 23% | 23.75% | 23% | 23.75% | 23% |  | 23% | 22.5% |  | 20% | 20% |  | 23.75% | 25% |  |  |  | 22.73%
RF: Filters | 10% | 10% | 10% | 10% | 10% | 10% | 10% | 10% | 10% |  | 10% | 10% |  | 10% | 10% |  | 10% | 10% |  |  |  | 10%
RF: Transceiver (including LNAs, mixer, and local oscillator) | 45% | 45% | 45% | 43.65% | 45% | 42.75% | 45% | 45% | 45% |  | 43% | 43.65% |  | 45% | 45% |  | 44% | 44.1% |  |  |  | 44.37%
RF: Duplexer / Switch | 20% | 20% | 20% | 20% | 20% | 20% | 20% | 20% | 20% |  | 20% | 20% |  | 20% | 20% |  | 20% | 20% |  |  |  | 20%
RF: Total | 100% | 97.5% | 100% | 93.65% | 98% | 96.5% | 98% | 98.75% | 98% | 0% | 96% | 96.15% | 0% | 95% | 95% | 0% | 97.75% | 99.1% | 0% | 0% | 0% | 97.1%
BB: ADC / DAC | 10% | 9.5% | 9% | 8.5% | 10% | 9% | 9% | 9% | 10% |  | 7% | 9% |  | 9% | 10% |  | 9% | 10% |  |  |  | 9.143%
BB: FFT/IFFT | 4% | 4% | 4% | 4% | 4% | 4% | 4% | 4% | 4% |  | 4% | 4% |  | 4% | 4% |  | 4% | 4% |  |  |  | 4%
BB: Post-FFT data buffering | 10% | 10% | 10% | 10% | 10% | 10% | 10% | 10% | 10% |  | 10% | 10% |  | 10% | 10% |  | 10% | 10% |  |  |  | 10%
BB: Receiver processing block | 24% | 24% | 24% | 24% | 24% | 24% | 24% | 24% | 24% |  | 24% | 24% |  | 24% | 24% |  | 24% | 24% |  |  |  | 24%
BB: LDPC decoding | 10% | 10% | 10% | 10% | 10% | 10% | 10% | 10% | 10% |  | 10% | 10% |  | 10% | 10% |  | 10% | 10% |  |  |  | 10%
BB: HARQ buffer | 14% | 14% | 12.6% | 14% | 14% | 14% | 14% | 14% | 14% |  | 14% | 14% |  | 14% | 14% |  | 14% | 14% |  |  |  | 13.9%
BB: DL control processing & decoder | 5% | 5% | 5% | 5% | 5% | 5% | 5% | 5% | 5% |  | 5% | 5% |  | 5% | 5% |  | 5% | 5% |  |  |  | 5%
BB: Synchronization / cell search block | 9% | 9% | 9% | 9% | 9% | 9% | 9% | 9% | 9% |  | 9% | 9% |  | 9% | 9% |  | 9% | 9% |  |  |  | 9%
BB: UL processing block | 5% | 4.5% | 4.5% | 4.5% | 4.5% | 3.5% | 4.5% | 4.5% | 3.5% |  | 4% | 4.5% |  | 4.5% | 4% |  | 3.5% | 4.75% |  |  |  | 4.232%
BB: MIMO specific processing blocks | 9% | 9% | 9% | 9% | 9% | 9% | 9% | 9% | 9% |  | 9% | 9% |  | 9% | 9% |  | 9% | 9% |  |  |  | 9%
BB: Total | 100% | 99% | 97.1% | 98% | 99.5% | 97.5% | 98.5% | 98.5% | 98.5% | 0% | 96% | 98.5% | 0% | 98.5% | 99% | 0% | 97.5% | 99.75% | 0% | 0% | 0% | 98.28%
RF+BB: Total (with RF:BB cost split 40:60) | 100% | 98.4% | 98.26% | 96.26% | 98.9% | 97.1% | 98.3% | 98.6% | 98.3% | 0% | 96% | 97.56% | 0% | 97.1% | 97.4% | 0% | 97.6% | 99.49% | 0% | 0% | 0% | 97.81%
Do RF savings accumulate across supported bands? (Y/N) |  | Y | N | N | N | Y | N | Y | Y |  | Y | N |  | Y |  |  | Y | N |  |  |  | 53.85%
1 layer, 1 Rx
RF: Power amplifier | 25% | 25% | 25% | 25% | 25% | 25% | 25% |  | 25% |  |  | 25% |  | 25% | 25% |  | 25% |  |  |  |  | 25%
RF: Filters | 10% | 5% | 5% | 6.7% | 5% | 5% | 5% |  | 5% |  |  | 5% |  | 5% | 5% |  | 5% |  |  |  |  | 5.155%
RF: Transceiver (including LNAs, mixer, and local oscillator) | 45% | 29.25% | 22.5% | 31.5% | 22.5% | 22.5% | 25% |  | 22.5% |  |  | 22.5% |  | 22.5% | 22.5% |  | 27% |  |  |  |  | 24.57%
RF: Duplexer / Switch | 20% | 20% | 20% | 20% | 20% | 20% | 20% |  | 20% |  |  | 20% |  | 20% | 20% |  | 14% |  |  |  |  | 19.45%
RF: Total | 100% | 79.25% | 72.5% | 83.2% | 72.5% | 72.5% | 75% | 0% | 72.5% | 0% | 0% | 72.5% | 0% | 72.5% | 72.5% | 0% | 71% | 0% | 0% | 0% | 0% | 74.18%
BB: ADC / DAC | 10% | 6% | 7% | 6% | 5% | 7% | 7% |  | 5% |  |  | 5% |  | 6% | 6% |  | 5% |  |  |  |  | 5.909%
BB: FFT/IFFT | 4% | 2% | 2% | 2.68% | 2% | 2% | 2% |  | 2% |  |  | 2% |  | 2% | 2.4% |  | 2% |  |  |  |  | 2.098%
BB: Post-FFT data buffering | 10% | 5% | 5% | 5% | 5% | 5% | 5% |  | 5% |  |  | 5% |  | 5% | 5% |  | 5% |  |  |  |  | 5%
BB: Receiver processing block | 24% | 12% | 12% | 13.26% | 12% | 12% | 12% |  | 12% |  |  | 12% |  | 12% | 12% |  | 12% |  |  |  |  | 12.11%
BB: LDPC decoding | 10% | 5% | 5% | 5% | 5% | 5% | 5% |  | 5% |  |  | 5% |  | 5% | 5% |  | 5% |  |  |  |  | 5%
BB: HARQ buffer | 14% | 7% | 8.96% | 7% | 7% | 7% | 7% |  | 7% |  |  | 7% |  | 7% | 7% |  | 7% |  |  |  |  | 7.178%
BB: DL control processing & decoder | 5% | 5% | 5% | 5% | 5% | 5% | 5% |  | 5% |  |  | 5% |  | 5% | 5% |  | 5% |  |  |  |  | 5%
BB: Synchronization / cell search block | 9% | 4.5% | 4.5% | 4.5% | 4.5% | 4.5% | 4.5% |  | 4.5% |  |  | 4.5% |  | 4.5% | 4.5% |  | 4.5% |  |  |  |  | 4.5%
BB: UL processing block | 5% | 5% | 5% | 5% | 5% | 5% | 5% |  | 5% |  |  | 5% |  | 5% | 5% |  | 5% |  |  |  |  | 5%
BB: MIMO specific processing blocks | 9% | 4.5% | 4.5% | 0% | 4.5% | 4.5% | 4.5% |  | 4.5% |  |  | 4.5% |  | 4.5% | 4.5% |  | 4.5% |  |  |  |  | 4.091%
BB: Total | 100% | 56% | 58.96% | 53.44% | 55% | 57% | 57% | 0% | 55% | 0% | 0% | 55% | 0% | 56% | 56.4% | 0% | 55% | 0% | 0% | 0% | 0% | 55.89%
RF+BB: Total (with RF:BB cost split 40:60) | 100% | 65.3% | 64.38% | 65.34% | 62% | 63.2% | 64.2% | 0% | 62% | 0% | 0% | 62% | 0% | 62.6% | 62.84% | 0% | 61.4% | 0% | 0% | 0% | 0% | 63.21%
20 MHz, 1 layer, 1 Rx
RF: Power amplifier | 25% | 25% | 25% | 25% | 0% | 20% | 25% |  | 20% |  |  | 25% |  | 20% | 25% |  | 25% | 25% |  |  |  | 21.67%
RF: Filters | 10% | 5% | 5% | 6.7% | 0% | 5% | 5% |  | 5% |  |  | 5% |  | 5% | 5% |  | 5% | 0% |  |  |  | 4.308%
RF: Transceiver (including LNAs, mixer, and local oscillator) | 45% | 29.25% | 22.5% | 31.5% | 0% | 22.5% | 25% |  | 22.5% |  |  | 22.5% |  | 22.5% | 22.5% |  | 27% | 36% |  |  |  | 23.65%
RF: Duplexer / Switch | 20% | 20% | 20% | 20% | 0% | 20% | 20% |  | 20% |  |  | 20% |  | 20% | 20% |  | 14% | 20% |  |  |  | 17.83%
RF: Total | 100% | 79.25% | 72.5% | 83.2% | 0% | 67.5% | 75% | 0% | 67.5% | 0% | 0% | 72.5% | 0% | 67.5% | 72.5% | 0% | 71% | 81% | 0% | 0% | 0% | 67.45%
BB: ADC / DAC | 10% | 1.2% | 1.33% | 1.5% | 0% | 1.4% | 1.5% |  | 1% |  |  | 1% |  | 1.2% | 1% |  | 1% | 3.333% |  |  |  | 1.289%
BB: FFT/IFFT | 4% | 0.4% | 0.3% | 1.233% | 0% | 0.4% | 0.5% |  | 0.4% |  |  | 0.4% |  | 0.4% | 0.4% |  | 0.915% | 1.84% |  |  |  | 0.599%
BB: Post-FFT data buffering | 10% | 1% | 0.95% | 1% | 0% | 1% | 1% |  | 1% |  |  | 1% |  | 1% | 1% |  | 0.97% | 2% |  |  |  | 0.9933%
BB: Receiver processing block | 24% | 6% | 7.2% | 3.713% | 0% | 10% | 5% |  | 2.5% |  |  | 2.4% |  | 7.2% | 2.4% |  | 2.33% | 5.184% |  |  |  | 4.494%
BB: LDPC decoding | 10% | 1% | 3% | 1.25% | 0% | 1% | 2% |  | 1% |  |  | 1% |  | 1% | 1% |  | 1.94% | 2.176% |  |  |  | 1.364%
BB: HARQ buffer | 14% | 1.4% | 1.702% | 1.4% | 0% | 1.4% | 1.4% |  | 1.4% |  |  | 1.4% |  | 1.4% | 1.4% |  | 2.715% | 2.8% |  |  |  | 1.535%
BB: DL control processing & decoder | 5% | 5% | 5% | 5% | 0% | 3% | 5% |  | 5% |  |  | 5% |  | 5% | 5% |  | 5% | 5% |  |  |  | 4.417%
BB: Synchronization / cell search block | 9% | 4.5% | 4.5% | 4.5% | 0% | 4.5% | 4.5% |  | 4.5% |  |  | 4.5% |  | 4.5% | 4.5% |  | 4.5% | 9% |  |  |  | 4.5%
BB: UL processing block | 5% | 2% | 3% | 2% | 0% | 5% | 2% |  | 5% |  |  | 5% |  | 2% | 5% |  | 2% | 2.9% |  |  |  | 2.992%
BB: MIMO specific processing blocks | 9% | 4.5% | 4.5% | 0% | 0% | 4.5% | 4.5% |  | 4.5% |  |  | 4.5% |  | 4.5% | 4.5% |  | 4.5% | 3.477% |  |  |  | 3.665%
BB: Total | 100% | 27% | 31.48% | 21.6% | 0% | 32.2% | 27.4% | 0% | 26.3% | 0% | 0% | 26.2% | 0% | 28.2% | 26.2% | 0% | 25.87% | 37.71% | 0% | 0% | 0% | 25.85%
RF+BB: Total (with RF:BB cost split 40:60) | 100% | 47.9% | 47.89% | 46.24% | 0% | 46.32% | 46.44% | 0% | 42.78% | 0% | 0% | 44.72% | 0% | 43.92% | 44.72% | 0% | 43.92% | 55.03% | 0% | 0% | 0% | 42.49%
20 MHz, 1 layer, 1 Rx, HD type A
RF: Power amplifier | 25% | 25% | 25% | 25% | 0% | 20% | 25% |  | 20% |  |  | 25% |  | 15% | 20% |  | 25% | 25% |  |  |  | 20.83%
RF: Filters | 10% | 5% | 5% | 6.7% | 0% | 5% | 5% |  | 5% |  |  | 5% |  | 5% | 5% |  | 5% | 10% |  |  |  | 5.142%
RF: Transceiver (including LNAs, mixer, and local oscillator) | 45% | 29.25% | 22.5% | 31.5% | 0% | 22.5% | 25% |  | 22.5% |  |  | 22.5% |  | 17.5% | 22.5% |  | 27% | 36% |  |  |  | 23.23%
RF: Duplexer / Switch | 20% | 5% | 4% | 4% | 0% | 4% | 5% |  | 5% |  |  | 5% |  | 4% | 4% |  | 2.8% | 5% |  |  |  | 3.983%
RF: Total | 100% | 64.25% | 56.5% | 67.2% | 0% | 51.5% | 60% | 0% | 52.5% | 0% | 0% | 57.5% | 0% | 41.5% | 51.5% | 0% | 59.8% | 76% | 0% | 0% | 0% | 53.19%
BB: ADC / DAC | 10% | 1.2% | 1.33% | 1.5% | 0% | 1.4% | 1.5% |  | 1% |  |  | 1% |  | 1.2% | 1% |  | 1% | 3.333% |  |  |  | 1.289%
BB: FFT/IFFT | 4% | 0.4% | 0.3% | 0.7397% | 0% | 0.4% | 0.5% |  | 0.4% |  |  | 0.4% |  | 0.3% | 0.4% |  | 0.915% | 1.84% |  |  |  | 0.5496%
BB: Post-FFT data buffering | 10% | 1% | 0.95% | 0.9% | 0% | 1% | 1% |  | 1% |  |  | 1% |  | 1% | 1% |  | 0.97% | 2% |  |  |  | 0.985%
BB: Receiver processing block | 24% | 6% | 7.2% | 3.713% | 0% | 10% | 5% |  | 2.5% |  |  | 2.4% |  | 7.2% | 2.4% |  | 2.33% | 5.184% |  |  |  | 4.494%
BB: LDPC decoding | 10% | 1% | 3% | 1.25% | 0% | 1% | 2% |  | 1% |  |  | 1% |  | 1% | 1% |  | 1.94% | 2.176% |  |  |  | 1.364%
BB: HARQ buffer | 14% | 1.4% | 1.702% | 1.4% | 0% | 1.4% | 1.4% |  | 1.4% |  |  | 1.4% |  | 1.4% | 1.4% |  | 2.715% | 2.8% |  |  |  | 1.535%
BB: DL control processing & decoder | 5% | 5% | 5% | 5% | 0% | 3% | 5% |  | 5% |  |  | 5% |  | 2.5% | 5% |  | 5% | 5% |  |  |  | 4.208%
BB: Synchronization / cell search block | 9% | 4.5% | 4.5% | 4.5% | 0% | 4.5% | 4.5% |  | 4.5% |  |  | 4.5% |  | 4.5% | 4.5% |  | 4.5% | 9% |  |  |  | 4.5%
BB: UL processing block | 5% | 2% | 3% | 2% | 0% | 5% | 2% |  | 5% |  |  | 5% |  | 2% | 5% |  | 2% | 2.9% |  |  |  | 2.992%
BB: MIMO specific processing blocks | 9% | 4.5% | 4.5% | 0% | 0% | 4.5% | 4.5% |  | 4.5% |  |  | 4.5% |  | 4.5% | 4.5% |  | 4.5% | 3.477% |  |  |  | 3.665%
BB: Total | 100% | 27% | 31.48% | 21% | 0% | 32.2% | 27.4% | 0% | 26.3% | 0% | 0% | 26.2% | 0% | 25.6% | 26.2% | 0% | 25.87% | 37.71% | 0% | 0% | 0% | 25.58%
RF+BB: Total (with RF:BB cost split 40:60) | 100% | 41.9% | 41.49% | 39.48% | 0% | 39.92% | 40.44% | 0% | 36.78% | 0% | 0% | 38.72% | 0% | 31.96% | 36.32% | 0% | 39.44% | 53.03% | 0% | 0% | 0% | 36.62%
20 MHz, 1 layer, 1 Rx, relaxed mods
RF: Power amplifier | 25% | 22.5% | 25% | 20% | 0% | 19% | 23% |  | 18% |  |  | 22.5% |  | 16% | 25% |  | 23.75% | 25% |  |  |  | 19.98%
RF: Filters | 10% | 5% | 5% | 6.7% | 0% | 5% | 5% |  | 5% |  |  | 5% |  | 5% | 5% |  | 5% | 0% |  |  |  | 4.308%
RF: Transceiver (including LNAs, mixer, and local oscillator) | 45% | 27.79% | 22.5% | 29.03% | 0% | 20.31% | 23.6% |  | 20.5% |  |  | 20.73% |  | 20% | 21.5% |  | 25.08% | 33.52% |  |  |  | 22.05%
RF: Duplexer / Switch | 20% | 20% | 20% | 20% | 0% | 20% | 20% |  | 20% |  |  | 20% |  | 20% | 20% |  | 14% | 20% |  |  |  | 17.83%
RF: Total | 100% | 75.29% | 72.5% | 75.73% | 0% | 64.31% | 71.6% | 0% | 63.5% | 0% | 0% | 68.23% | 0% | 61% | 71.5% | 0% | 67.83% | 78.52% | 0% | 0% | 0% | 64.17%
BB: ADC / DAC | 10% | 0.912% | 1.017% | 1.084% | 0% | 1.134% | 1.2% |  | 1% |  |  | 0.81% |  | 1.1% | 1% |  | 0.81% | 3.333% |  |  |  | 1.117%
BB: FFT/IFFT | 4% | 0.4% | 0.3% | 1.233% | 0% | 0.4% | 0.5% |  | 0.4% |  |  | 0.4% |  | 0.4% | 0.4% |  | 0.915% | 1.84% |  |  |  | 0.599%
BB: Post-FFT data buffering | 10% | 1% | 0.95% | 0.85% | 0% | 0.75% | 1% |  | 1% |  |  | 1% |  | 1% | 1% |  | 0.7275% | 2% |  |  |  | 0.9398%
BB: Receiver processing block | 24% | 6% | 6.48% | 3.527% | 0% | 10% | 4.8% |  | 1.5% |  |  | 2.16% |  | 7.2% | 2.4% |  | 1.864% | 4.666% |  |  |  | 4.216%
BB: LDPC decoding | 10% | 0.75% | 2.4% | 0.9375% | 0% | 0.75% | 1.5% |  | 0.75% |  |  | 0.8% |  | 0.75% | 0.75% |  | 1.552% | 1.958% |  |  |  | 1.075%
BB: HARQ buffer | 14% | 1.05% | 1.302% | 1.05% | 0% | 1.05% | 1% |  | 1.1% |  |  | 1.12% |  | 1.1% | 1.05% |  | 2.715% | 2.8% |  |  |  | 1.278%
BB: DL control processing & decoder | 5% | 5% | 5% | 5% | 0% | 3% | 5% |  | 5% |  |  | 5% |  | 5% | 5% |  | 5% | 5% |  |  |  | 4.417%
BB: Synchronization / cell search block | 9% | 4.5% | 4.5% | 4.5% | 0% | 4.5% | 4.5% |  | 4.5% |  |  | 4.5% |  | 4.5% | 4.5% |  | 4.5% | 9% |  |  |  | 4.5%
BB: UL processing block | 5% | 1.8% | 2.7% | 1.8% | 0% | 3.5% | 1.8% |  | 3.5% |  |  | 4.5% |  | 1.8% | 4% |  | 1.4% | 2.755% |  |  |  | 2.463%
BB: MIMO specific processing blocks | 9% | 4.5% | 4.5% | 0% | 0% | 4.5% | 4.5% |  | 4.5% |  |  | 4.5% |  | 4.5% | 4.5% |  | 4.5% | 3.477% |  |  |  | 3.665%
BB: Total | 100% | 25.91% | 29.15% | 19.98% | 0% | 29.58% | 25.8% | 0% | 23.25% | 0% | 0% | 24.79% | 0% | 27.35% | 24.6% | 0% | 23.98% | 36.83% | 0% | 0% | 0% | 24.27%
RF+BB: Total (with RF:BB cost split 40:60) | 100% | 45.66% | 46.49% | 42.28% | 0% | 43.47% | 44.12% | 0% | 39.35% | 0% | 0% | 42.17% | 0% | 40.81% | 43.36% | 0% | 41.52% | 53.5% | 0% | 0% | 0% | 40.23%
20 MHz, 1 layer, 1 Rx, double N1/N2
RF: Power amplifier | 25% | 25% | 25% | 25% | 0% | 20% | 25% |  | 20% |  |  | 25% |  | 20% | 25% |  | 25% | 25% |  |  |  | 21.67%
RF: Filters | 10% | 5% | 5% | 6.7% | 0% | 5% | 5% |  | 5% |  |  | 5% |  | 5% | 5% |  | 5% | 0% |  |  |  | 4.308%
RF: Transceiver (including LNAs, mixer, and local oscillator) | 45% | 29.25% | 22.5% | 31.5% | 0% | 22.5% | 25% |  | 22.5% |  |  | 22.5% |  | 22.5% | 22.5% |  | 27% | 36% |  |  |  | 23.65%
RF: Duplexer / Switch | 20% | 20% | 20% | 20% | 0% | 20% | 20% |  | 20% |  |  | 20% |  | 20% | 20% |  | 14% | 20% |  |  |  | 17.83%
RF: Total | 100% | 79.25% | 72.5% | 83.2% | 0% | 67.5% | 75% | 0% | 67.5% | 0% | 0% | 72.5% | 0% | 67.5% | 72.5% | 0% | 71% | 81% | 0% | 0% | 0% | 67.45%
BB: ADC / DAC | 10% | 1.2% | 1.33% | 1.5% | 0% | 1.4% | 1.5% |  | 1% |  |  | 1% |  | 1.2% | 1% |  | 1% | 3.333% |  |  |  | 1.289%
BB: FFT/IFFT | 4% | 0.4% | 0.3% | 1.233% | 0% | 0.4% | 0.5% |  | 0.4% |  |  | 0.4% |  | 0.4% | 0.4% |  | 0.915% | 1.84% |  |  |  | 0.599%
BB: Post-FFT data buffering | 10% | 1% | 0.95% | 1% | 0% | 1% | 1% |  | 1% |  |  | 1% |  | 1% | 1% |  | 0.97% | 2% |  |  |  | 0.9933%
BB: Receiver processing block | 24% | 6% | 7.2% | 3.342% | 0% | 5% | 4.6% |  | 2.3% |  |  | 2.05% |  | 7.2% | 2.4% |  | 1.748% | 2.696% |  |  |  | 3.711%
BB: LDPC decoding | 10% | 0.5% | 1.5% | 1.125% | 0% | 0.5% | 1.4% |  | 0.5% |  |  | 0.6% |  | 0.75% | 0.7% |  | 1.552% | 1.306% |  |  |  | 0.8694%
BB: HARQ buffer | 14% | 1.4% | 1.702% | 1.4% | 0% | 1.4% | 1.4% |  | 1.4% |  |  | 1.4% |  | 1.4% | 1.4% |  | 2.715% | 2.8% |  |  |  | 1.535%
BB: DL control processing & decoder | 5% | 3.75% | 5% | 4.75% | 0% | 2.7% | 4.5% |  | 4.5% |  |  | 5% |  | 4.5% | 4.5% |  | 3% | 2.5% |  |  |  | 3.725%
BB: Synchronization / cell search block | 9% | 4.5% | 4.5% | 4.5% | 0% | 4.5% | 4.5% |  | 4% |  |  | 4.5% |  | 4.5% | 4.5% |  | 4.5% | 9% |  |  |  | 4.458%
BB: UL processing block | 5% | 1.5% | 2.25% | 1.9% | 0% | 2.5% | 1.6% |  | 3% |  |  | 3.5% |  | 2% | 4% |  | 1.6% | 1.74% |  |  |  | 2.132%
BB: MIMO specific processing blocks | 9% | 4.5% | 4.5% | 0% | 0% | 4.5% | 4.5% |  | 4.5% |  |  | 4.5% |  | 4.5% | 4.5% |  | 4.05% | 3.477% |  |  |  | 3.627%
BB: Total | 100% | 24.75% | 29.23% | 20.75% | 0% | 23.9% | 25.5% | 0% | 22.6% | 0% | 0% | 23.95% | 0% | 27.45% | 24.4% | 0% | 22.05% | 30.69% | 0% | 0% | 0% | 22.94%
RF+BB: Total (with RF:BB cost split 40:60) | 100% | 46.55% | 46.54% | 45.73% | 0% | 41.34% | 45.3% | 0% | 40.56% | 0% | 0% | 43.37% | 0% | 43.47% | 43.64% | 0% | 41.63% | 50.81% | 0% | 0% | 0% | 40.75%
20 MHz, 1 layer, 1 Rx, relaxed mods, double N1/N2
RF: Power amplifier | 25% | 22.5% | 25% | 20% | 0% | 19% | 23% |  | 20% |  |  | 22.5% |  | 16% | 25% |  | 23.75% | 25% |  |  |  | 20.15%
RF: Filters | 10% | 5% | 5% | 6.7% | 0% | 5% | 5% |  | 5% |  |  | 5% |  | 5% | 5% |  | 5% | 0% |  |  |  | 4.308%
RF: Transceiver (including LNAs, mixer, and local oscillator) | 45% | 27.79% | 22.5% | 29.03% | 0% | 20.31% | 23.6% |  | 22.5% |  |  | 20.73% |  | 20% | 22.5% |  | 25.08% | 33.52% |  |  |  | 22.3%
RF: Duplexer / Switch | 20% | 20% | 20% | 20% | 0% | 20% | 20% |  | 20% |  |  | 20% |  | 20% | 20% |  | 14% | 20% |  |  |  | 17.83%
RF: Total | 100% | 75.29% | 72.5% | 75.73% | 0% | 64.31% | 71.6% | 0% | 67.5% | 0% | 0% | 68.23% | 0% | 61% | 72.5% | 0% | 67.83% | 78.52% | 0% | 0% | 0% | 64.58%
BB: ADC / DAC | 10% | 0.912% | 1.017% | 1.084% | 0% | 1.134% | 1.2% |  | 1% |  |  | 0.81% |  | 1.1% | 1% |  | 0.81% | 3.333% |  |  |  | 1.117%
BB: FFT/IFFT | 4% | 0.4% | 0.3% | 1.233% | 0% | 0.4% | 0.5% |  | 0.4% |  |  | 0.4% |  | 0.4% | 0.4% |  | 0.915% | 1.84% |  |  |  | 0.599%
BB: Post-FFT data buffering | 10% | 1% | 0.95% | 0.85% | 0% | 0.75% | 1% |  | 1% |  |  | 1% |  | 1% | 1% |  | 0.7275% | 2% |  |  |  | 0.9398%
BB: Receiver processing block | 24% | 6% | 6.48% | 3.174% | 0% | 5% | 4.4% |  | 2.2% |  |  | 1.845% |  | 7.2% | 2.4% |  | 1.398% | 2.426% |  |  |  | 3.544%
BB: LDPC decoding | 10% | 0.375% | 1.2% | 0.8438% | 0% | 0.375% | 1.1% |  | 0.25% |  |  | 0.48% |  | 0.65% | 0.5% |  | 1.242% | 1.175% |  |  |  | 0.6825%
BB: HARQ buffer | 14% | 1.05% | 1.302% | 1.05% | 0% | 1.05% | 1% |  | 1.4% |  |  | 1.12% |  | 1.1% | 1.05% |  | 2.715% | 2.8% |  |  |  | 1.303%
BB: DL control processing & decoder | 5% | 3.75% | 5% | 4.75% | 0% | 2.7% | 4.5% |  | 3.6% |  |  | 5% |  | 4.5% | 4.5% |  | 3% | 2.5% |  |  |  | 3.65%
BB: Synchronization / cell search block | 9% | 4.5% | 4.5% | 4.5% | 0% | 4.5% | 4.5% |  | 4% |  |  | 4.5% |  | 4.5% | 4.5% |  | 4.5% | 9% |  |  |  | 4.458%
BB: UL processing block | 5% | 1.35% | 2.025% | 1.71% | 0% | 1.75% | 1.5% |  | 1.8% |  |  | 3.15% |  | 1.8% | 3.5% |  | 1.12% | 1.653% |  |  |  | 1.78%
BB: MIMO specific processing blocks | 9% | 4.5% | 4.5% | 0% | 0% | 4.5% | 4.5% |  | 4.5% |  |  | 4.5% |  | 4.5% | 4.5% |  | 4.05% | 3.477% |  |  |  | 3.627%
BB: Total | 100% | 23.84% | 27.27% | 19.19% | 0% | 22.16% | 24.2% | 0% | 20.15% | 0% | 0% | 22.81% | 0% | 26.75% | 23.35% | 0% | 20.48% | 30.2% | 0% | 0% | 0% | 21.7%
RF+BB: Total (with RF:BB cost split 40:60) | 100% | 44.42% | 45.36% | 41.81% | 0% | 39.02% | 43.16% | 0% | 39.09% | 0% | 0% | 40.98% | 0% | 40.45% | 43.01% | 0% | 39.42% | 49.53% | 0% | 0% | 0% | 38.85%
20 MHz, 1 layer, 1 Rx, relaxed mods, HD-FDD type A, double N1/N2
RF: Power amplifier | 25% | 22.5% | 25% | 20% | 0% | 19% | 23% |  | 20% |  |  | 22.5% |  | 12% | 18% |  | 23.75% | 25% |  |  |  | 19.23%
RF: Filters | 10% | 5% | 5% | 6.7% | 0% | 5% | 5% |  | 5% |  |  | 5% |  | 5% | 5% |  | 5% | 10% |  |  |  | 5.142%
RF: Transceiver (including LNAs, mixer, and local oscillator) | 45% | 27.79% | 22.5% | 29.03% | 0% | 20.31% | 23.6% |  | 22.5% |  |  | 20.73% |  | 15% | 21.5% |  | 25.08% | 33.52% |  |  |  | 21.8%
RF: Duplexer / Switch | 20% | 5% | 4% | 4% | 0% | 4% | 5% |  | 5% |  |  | 5% |  | 4% | 4% |  | 2.8% | 5% |  |  |  | 3.983%
RF: Total | 100% | 60.29% | 56.5% | 59.73% | 0% | 48.31% | 56.6% | 0% | 52.5% | 0% | 0% | 53.23% | 0% | 36% | 48.5% | 0% | 56.63% | 73.52% | 0% | 0% | 0% | 50.15%
BB: ADC / DAC | 10% | 0.912% | 1.017% | 1.084% | 0% | 1.134% | 1.2% |  | 1% |  |  | 0.81% |  | 1.1% | 1% |  | 0.81% | 3.333% |  |  |  | 1.117%
BB: FFT/IFFT | 4% | 0.4% | 0.3% | 0.7397% | 0% | 0.4% | 0.5% |  | 0.4% |  |  | 0.4% |  | 0.3% | 0.4% |  | 0.915% | 1.84% |  |  |  | 0.5496%
BB: Post-FFT data buffering | 10% | 1% | 0.95% | 0.765% | 0% | 0.75% | 1% |  | 1% |  |  | 1% |  | 1% | 1% |  | 0.7275% | 2% |  |  |  | 0.9327%
BB: Receiver processing block | 24% | 6% | 6.48% | 3.174% | 0% | 5% | 4.4% |  | 2.2% |  |  | 1.845% |  | 7.2% | 2.4% |  | 1.398% | 2.426% |  |  |  | 3.544%
BB: LDPC decoding | 10% | 0.375% | 1.2% | 0.8438% | 0% | 0.375% | 1.1% |  | 0.25% |  |  | 0.48% |  | 0.7% | 0.5% |  | 1.242% | 1.175% |  |  |  | 0.6867%
BB: HARQ buffer | 14% | 1.05% | 1.302% | 1.05% | 0% | 1.05% | 1% |  | 1.4% |  |  | 1.12% |  | 1.1% | 1.05% |  | 2.715% | 2.8% |  |  |  | 1.303%
BB: DL control processing & decoder | 5% | 3.75% | 5% | 4.75% | 0% | 2.7% | 4.5% |  | 3.6% |  |  | 5% |  | 2.3% | 4.5% |  | 3% | 2.5% |  |  |  | 3.467%
BB: Synchronization / cell search block | 9% | 4.5% | 4.5% | 4.5% | 0% | 4.5% | 4.5% |  | 4% |  |  | 4.5% |  | 4.5% | 4.5% |  | 4.5% | 9% |  |  |  | 4.458%
BB: UL processing block | 5% | 1.35% | 2.025% | 1.71% | 0% | 1.75% | 1.5% |  | 1.8% |  |  | 3.15% |  | 1.5% | 3.5% |  | 1.12% | 1.653% |  |  |  | 1.755%
BB: MIMO specific processing blocks | 9% | 4.5% | 4.5% | 0% | 0% | 4.5% | 4.5% |  | 4.5% |  |  | 4.5% |  | 4.5% | 4.5% |  | 4.05% | 3.477% |  |  |  | 3.627%
BB: Total | 100% | 23.84% | 27.27% | 18.62% | 0% | 22.16% | 24.2% | 0% | 20.15% | 0% | 0% | 22.81% | 0% | 24.2% | 23.35% | 0% | 20.48% | 30.2% | 0% | 0% | 0% | 21.44%
RF+BB: Total (with RF:BB cost split 40:60) | 100% | 38.42% | 38.96% | 35.06% | 0% | 32.62% | 37.16% | 0% | 33.09% | 0% | 0% | 34.98% | 0% | 28.92% | 33.41% | 0% | 34.94% | 47.53% | 0% | 0% | 0% | 32.92%
20 MHz, 2 layers, 2 Rx, HD type A
RF: Power amplifier | 25% | 25% | 25% | 25% | 25% | 20% | 25% |  | 20% |  |  | 25% |  | 13% | 20% |  | 25% | 25% |  |  |  | 22.75%
RF: Filters | 10% | 10% | 10% | 10% | 10% | 10% | 10% |  | 10% |  |  | 10% |  | 10% | 10% |  | 10% | 20% |  |  |  | 10.83%
RF: Transceiver (including LNAs, mixer, and local oscillator) | 45% | 45% | 45% | 45% | 36% | 45% | 45% |  | 45% |  |  | 45% |  | 32% | 45% |  | 45% | 45% |  |  |  | 43.17%
RF: Duplexer / Switch | 20% | 5% | 4% | 4% | 5% | 4% | 5% |  | 5% |  |  | 5% |  | 4% | 4% |  | 4% | 5% |  |  |  | 4.5%
RF: Total | 100% | 85% | 84% | 84% | 76% | 79% | 85% | 0% | 80% | 0% | 0% | 85% | 0% | 59% | 79% | 0% | 84% | 95% | 0% | 0% | 0% | 81.25%
BB: ADC / DAC | 10% | 2% | 1.9% | 2.5% | 2% | 2% | 2% |  | 2% |  |  | 2% |  | 2% | 2% |  | 2% | 5% |  |  |  | 2.283%
BB: FFT/IFFT | 4% | 0.8% | 0.6% | 1.104% | 0.8% | 0.8% | 1% |  | 1% |  |  | 0.8% |  | 0.6% | 0.9% |  | 1.83% | 1.84% |  |  |  | 1.006%
BB: Post-FFT data buffering | 10% | 2% | 1.9% | 1.8% | 2% | 2% | 2% |  | 2% |  |  | 2% |  | 2% | 2% |  | 1.94% | 4% |  |  |  | 2.137%
BB: Receiver processing block | 24% | 12% | 14.4% | 6.72% | 14.4% | 4.8% | 10% |  | 5% |  |  | 4.8% |  | 14.4% | 4.8% |  | 4.66% | 8.64% |  |  |  | 8.718%
BB: LDPC decoding | 10% | 2% | 6% | 2.5% | 6% | 2% | 4% |  | 2% |  |  | 2% |  | 2% | 2% |  | 3.88% | 3.2% |  |  |  | 3.132%
BB: HARQ buffer | 14% | 2.8% | 2.66% | 2.8% | 2.8% | 2.8% | 2.8% |  | 3% |  |  | 2.8% |  | 2.8% | 2.8% |  | 5.43% | 5.6% |  |  |  | 3.257%
BB: DL control processing & decoder | 5% | 5% | 5% | 5% | 5% | 3% | 5% |  | 5% |  |  | 5% |  | 2.5% | 5% |  | 5% | 5% |  |  |  | 4.625%
BB: Synchronization / cell search block | 9% | 9% | 9% | 9% | 9% | 9% | 9% |  | 9% |  |  | 9% |  | 9% | 9% |  | 9% | 9% |  |  |  | 9%
BB: UL processing block | 5% | 2% | 3% | 2% | 5% | 5% | 2% |  | 5% |  |  | 5% |  | 1.5% | 2% |  | 2% | 2.9% |  |  |  | 3.117%
BB: MIMO specific processing blocks | 9% | 9% | 9% | 9% | 9% | 9% | 9% |  | 9% |  |  | 9% |  | 9% | 9% |  | 9% | 5.994% |  |  |  | 8.749%
BB: Total | 100% | 46.6% | 53.46% | 42.42% | 56% | 40.4% | 46.8% | 0% | 43% | 0% | 0% | 42.4% | 0% | 45.8% | 39.5% | 0% | 44.74% | 51.17% | 0% | 0% | 0% | 46.02%
RF+BB: Total (with RF:BB cost split 40:60) | 100% | 61.96% | 65.68% | 59.05% | 64% | 55.84% | 62.08% | 0% | 57.8% | 0% | 0% | 59.44% | 0% | 51.08% | 55.3% | 0% | 60.44% | 68.7% | 0% | 0% | 0% | 60.11%
20 MHz, 2 layers, 2 Rx, double N1/N2
RF: Power amplifier | 25% | 25% | 25% | 25% | 25% | 20% | 25% |  | 20% |  |  | 25% |  | 20% | 25% |  | 25% | 25% |  |  |  | 23.75%
RF: Filters | 10% | 10% | 10% | 10% | 10% | 10% | 10% |  | 10% |  |  | 10% |  | 10% | 10% |  | 10% | 10% |  |  |  | 10%
RF: Transceiver (including LNAs, mixer, and local oscillator) | 45% | 45% | 45% | 45% | 36% | 45% | 45% |  | 45% |  |  | 45% |  | 40% | 45% |  | 45% | 45% |  |  |  | 43.83%
RF: Duplexer / Switch | 20% | 20% | 20% | 20% | 20% | 20% | 20% |  | 20% |  |  | 20% |  | 20% | 20% |  | 20% | 20% |  |  |  | 20%
RF: Total | 100% | 100% | 100% | 100% | 91% | 95% | 100% | 0% | 95% | 0% | 0% | 100% | 0% | 90% | 100% | 0% | 100% | 100% | 0% | 0% | 0% | 97.58%
BB: ADC / DAC | 10% | 2% | 1.9% | 2.5% | 2% | 2% | 2% |  | 2% |  |  | 2% |  | 2% | 2% |  | 2% | 5% |  |  |  | 2.283%
BB: FFT/IFFT | 4% | 0.8% | 0.6% | 1.84% | 0.8% | 0.8% | 1% |  | 1% |  |  | 0.8% |  | 0.8% | 0.9% |  | 1.83% | 1.84% |  |  |  | 1.084%
BB: Post-FFT data buffering | 10% | 2% | 1.9% | 2% | 2% | 2% | 2% |  | 2% |  |  | 2% |  | 2% | 2% |  | 1.94% | 4% |  |  |  | 2.153%
BB: Receiver processing block | 24% | 12% | 14.4% | 6.048% | 13.2% | 2.4% | 9.2% |  | 4.8% |  |  | 4.1% |  | 14.4% | 4.8% |  | 3.495% | 4.493% |  |  |  | 7.778%
BB: LDPC decoding | 10% | 1% | 3% | 2.25% | 3% | 1% | 2.8% |  | 1% |  |  | 1.2% |  | 1.6% | 1.4% |  | 3.104% | 1.92% |  |  |  | 1.94%
BB: HARQ buffer | 14% | 2.8% | 2.66% | 2.8% | 2.8% | 2.8% | 2.8% |  | 3% |  |  | 2.8% |  | 2.8% | 2.8% |  | 5.43% | 5.6% |  |  |  | 3.257%
BB: DL control processing & decoder | 5% | 3.75% | 5% | 4.75% | 5% | 2.7% | 4.5% |  | 4% |  |  | 5% |  | 4.5% | 4.5% |  | 3% | 2.5% |  |  |  | 4.1%
BB: Synchronization / cell search block | 9% | 9% | 9% | 9% | 9% | 9% | 9% |  | 9% |  |  | 9% |  | 9% | 9% |  | 9% | 9% |  |  |  | 9%
BB: UL processing block | 5% | 1.5% | 2.25% | 1.9% | 4% | 2.5% | 1.6% |  | 3.5% |  |  | 3.5% |  | 1.8% | 1.6% |  | 1.6% | 1.74% |  |  |  | 2.291%
BB: MIMO specific processing blocks | 9% | 9% | 9% | 9% | 9% | 9% | 9% |  | 9% |  |  | 9% |  | 9% | 9% |  | 8.1% | 5.994% |  |  |  | 8.674%
BB: Total | 100% | 43.85% | 49.71% | 42.09% | 50.8% | 34.2% | 43.9% | 0% | 39.3% | 0% | 0% | 39.4% | 0% | 47.9% | 38% | 0% | 39.5% | 42.09% | 0% | 0% | 0% | 42.56%
RF+BB: Total (with RF:BB cost split 40:60) | 100% | 66.31% | 69.83% | 65.25% | 66.88% | 58.52% | 66.34% | 0% | 61.58% | 0% | 0% | 63.64% | 0% | 64.74% | 62.8% | 0% | 63.7% | 65.25% | 0% | 0% | 0% | 64.57%
Note on O64: 3dB less insertion loss requires PA to need 1/2 the output power
Note on O66: 3dB less insertion loss makes LNA easier to meet NF requirement.
Note on O70: No need for simutaneous FFT and IFFT
Note on O75: No need to support simultaneous UL processing.
Note on O77: No need to support simultaneous DL processing.
Note on O86: 3dB less insertion loss makes LNA easier to meet NF requirement. Need only 1 synth.

## R17TDD
This tab is copied from R1-2009293 and not intended to be modified. | Reference | FUTUREWEI | Nokia | Ericsson | Samsung | vivo | CATT | ZTE | OPPO | Xiaomi | SPRD | LG | Sierra | SONY | InterDigital | Intel | Huawei, HiSilicon | Source 17 | Source 18 | Source 19 | Source 20 | Average
Reduced UE bandwidth (20 MHz instead of 100 MHz)
RF: Power amplifier | 25% | 25% | 25% | 25% | 25% | 20% | 25% | 25% | 20% | 25% | 25% | 25% | 20% | 25% | 20% | 25% | 25% |  |  |  |  | 23.75%
RF: Filters | 15% | 15% | 15% | 15% | 15% | 15% | 15% | 15% | 15% | 15% | 15% | 15% | 10% | 15% | 15% | 15% | 15% |  |  |  |  | 14.69%
RF: Transceiver (including LNAs, mixer, and local oscillator) | 55% | 55% | 55% | 55% | 44% | 55% | 55% | 55% | 50% | 55% | 55% | 55% | 50% | 55% | 44% | 55% | 55% |  |  |  |  | 53%
RF: Duplexer / Switch | 5% | 5% | 5% | 5% | 5% | 5% | 5% | 5% | 5% | 5% | 5% | 5% | 5% | 5% | 5% | 5% | 5% |  |  |  |  | 5%
RF: Total | 100% | 100% | 100% | 100% | 89% | 95% | 100% | 100% | 90% | 100% | 100% | 100% | 85% | 100% | 84% | 100% | 100% | 0% | 0% | 0% | 0% | 96.44%
BB: ADC / DAC | 9% | 1.8% | 1.71% | 2.25% | 1.8% | 1.8% | 2% | 2% | 2% | 1.8% | 2% | 1.8% | 1.8% | 1.8% | 1.8% | 1.8% | 4.5% |  |  |  |  | 2.041%
BB: FFT/IFFT | 4% | 0.8% | 0.6% | 1.84% | 0.8% | 0.8% | 1% | 1.2% | 1% | 0.8% | 1% | 0.8% | 0.8% | 0.9% | 0.8% | 1.83% | 1.84% |  |  |  |  | 1.051%
BB: Post-FFT data buffering | 10% | 2% | 1.9% | 2% | 2% | 2% | 2% | 2% | 2% | 2% | 2% | 2% | 2% | 2% | 2% | 1.94% | 4% |  |  |  |  | 2.115%
BB: Receiver processing block | 29% | 14.5% | 17.4% | 8.12% | 17.4% | 5.8% | 12% | 15% | 6% | 5.8% | 6% | 5.8% | 17.4% | 5.8% | 6% | 5.63% | 10.44% |  |  |  |  | 9.943%
BB: LDPC decoding | 9% | 1.8% | 5.4% | 2.25% | 5.4% | 1.8% | 4% | 5% | 2% | 1.8% | 9% | 1.8% | 1.8% | 1.8% | 5.4% | 3.49% | 2.88% |  |  |  |  | 3.476%
BB: HARQ buffer | 12% | 2.4% | 2.28% | 2.4% | 2.4% | 2.4% | 2.4% | 2.4% | 2.5% | 2.4% | 12% | 2.4% | 2.4% | 2.4% | 2.4% | 4.66% | 4.8% |  |  |  |  | 3.29%
BB: DL control processing & decoder | 4% | 4% | 4% | 4% | 4% | 2.4% | 4% | 4% | 4% | 4% | 1% | 4% | 4% | 4% | 4% | 4% | 4% |  |  |  |  | 3.712%
BB: Synchronization / cell search block | 9% | 9% | 9% | 9% | 9% | 9% | 9% | 9% | 9% | 9% | 9% | 9% | 9% | 9% | 9% | 9% | 9% |  |  |  |  | 9%
BB: UL processing block | 5% | 2% | 3% | 2% | 5% | 5% | 2% | 3% | 5% | 5% | 5% | 5% | 2% | 5% | 5% | 2% | 2.9% |  |  |  |  | 3.681%
BB: MIMO specific processing blocks | 9% | 9% | 9% | 9% | 9% | 9% | 9% | 9% | 9% | 9% | 2% | 9% | 9% | 9% | 9% | 9% | 5.994% |  |  |  |  | 8.375%
BB: Total | 100% | 47.3% | 54.29% | 42.86% | 56.8% | 40% | 47.4% | 52.6% | 42.5% | 41.6% | 49% | 41.6% | 50.2% | 41.7% | 45.4% | 43.35% | 50.35% | 0% | 0% | 0% | 0% | 46.68%
RF+BB: Total (with RF:BB cost split 40:60) | 100% | 68.38% | 72.57% | 65.72% | 69.68% | 62% | 68.44% | 71.56% | 61.5% | 64.96% | 69.4% | 64.96% | 64.12% | 65.02% | 60.84% | 66.01% | 70.21% | 0% | 0% | 0% | 0% | 66.59%
Do RF savings accumulate across supported bands? (Y/N) |  | N | N | N | Y | Y | N | N | Y | N | N | N | Y |  | N | N | N |  |  |  |  | 26.67%
Reduced number of DL MIMO layers (2 instead of 4)
RF: Power amplifier | 25% | 25% | 25% | 25% | 25% | 25% | 25% | 25% | 25% | 25% | 25% | 25% | 25% | 25% | 25% | 25% | 25% |  |  |  |  | 25%
RF: Filters | 15% | 15% | 15% | 15% | 15% | 15% | 15% | 15% | 15% | 15% | 15% | 15% | 15% | 15% | 15% | 15% | 15% |  |  |  |  | 15%
RF: Transceiver (including LNAs, mixer, and local oscillator) | 55% | 55% | 55% | 55% | 55% | 55% | 55% | 55% | 55% | 55% | 55% | 55% | 55% | 55% | 55% | 55% | 55% |  |  |  |  | 55%
RF: Duplexer / Switch | 5% | 5% | 5% | 5% | 5% | 5% | 5% | 5% | 5% | 5% | 5% | 5% | 5% | 5% | 5% | 5% | 5% |  |  |  |  | 5%
RF: Total | 100% | 100% | 100% | 100% | 100% | 100% | 100% | 100% | 100% | 100% | 100% | 100% | 100% | 100% | 100% | 100% | 100% | 0% | 0% | 0% | 0% | 100%
BB: ADC / DAC | 9% | 9% | 9% | 9% | 9% | 9% | 9% | 9% | 9% | 9% | 9% | 9% | 9% | 9% | 9% | 9% | 9% |  |  |  |  | 9%
BB: FFT/IFFT | 4% | 4% | 4% | 4% | 4% | 4% | 4% | 4% | 4% | 4% | 4% | 4% | 4% | 4% | 4% | 4% | 4% |  |  |  |  | 4%
BB: Post-FFT data buffering | 10% | 10% | 10% | 10% | 10% | 10% | 10% | 10% | 10% | 10% | 10% | 10% | 10% | 10% | 10% | 10% | 10% |  |  |  |  | 10%
BB: Receiver processing block | 29% | 29% | 29% | 24.65% | 29% | 14.5% | 29% | 14.5% | 29% | 14.5% | 15% | 29% | 29% | 29% | 29% | 29% | 17.4% |  |  |  |  | 24.41%
BB: LDPC decoding | 9% | 4.5% | 4.5% | 4.5% | 4.5% | 4.5% | 4.5% | 4.5% | 4.5% | 4.5% | 5% | 4.5% | 4.5% | 4.5% | 4.5% | 4.5% | 6.12% |  |  |  |  | 4.633%
BB: HARQ buffer | 12% | 6% | 6.96% | 6% | 6% | 6% | 6% | 6% | 6% | 6% | 6% | 6% | 6% | 6% | 6% | 6% | 6% |  |  |  |  | 6.06%
BB: DL control processing & decoder | 4% | 4% | 4% | 4% | 4% | 4% | 4% | 4% | 4% | 4% | 4% | 4% | 4% | 4% | 4% | 4% | 4% |  |  |  |  | 4%
BB: Synchronization / cell search block | 9% | 9% | 9% | 9% | 9% | 9% | 9% | 9% | 9% | 9% | 9% | 9% | 9% | 9% | 9% | 9% | 9% |  |  |  |  | 9%
BB: UL processing block | 5% | 5% | 5% | 5% | 5% | 5% | 5% | 5% | 5% | 5% | 5% | 5% | 5% | 5% | 5% | 5% | 5% |  |  |  |  | 5%
BB: MIMO specific processing blocks | 9% | 4.5% | 4.5% | 4.5% | 9% | 9% | 5% | 4.5% | 4.5% | 4.5% | 2% | 4.5% | 4.5% | 4.5% | 4.5% | 4.5% | 5.22% |  |  |  |  | 4.983%
BB: Total | 100% | 85% | 85.96% | 80.65% | 89.5% | 75% | 85.5% | 70.5% | 85% | 70.5% | 69% | 85% | 85% | 85% | 85% | 85% | 75.74% | 0% | 0% | 0% | 0% | 81.08%
RF+BB: Total (with RF:BB cost split 40:60) | 100% | 91% | 91.58% | 88.39% | 93.7% | 85% | 91.3% | 82.3% | 91% | 82.3% | 81.4% | 91% | 91% | 91% | 91% | 91% | 85.44% | 0% | 0% | 0% | 0% | 88.65%
Do RF savings accumulate across supported bands? (Y/N) |  | N | N | N | N | N | N | N | N | N | N | N | N |  | N | N | N |  |  |  |  | 0%
Reduced number of DL MIMO layers (1 instead of 4)
RF: Power amplifier | 25% | 25% | 25% | 25% | 25% | 25% | 25% | 25% | 25% | 25% | 25% | 25% | 25% | 25% | 25% | 25% | 25% |  |  |  |  | 25%
RF: Filters | 15% | 15% | 15% | 15% | 15% | 15% | 15% | 15% | 15% | 15% | 15% | 15% | 15% | 15% | 15% | 15% | 15% |  |  |  |  | 15%
RF: Transceiver (including LNAs, mixer, and local oscillator) | 55% | 55% | 55% | 55% | 55% | 55% | 55% | 55% | 55% | 55% | 55% | 55% | 55% | 55% | 55% | 55% | 55% |  |  |  |  | 55%
RF: Duplexer / Switch | 5% | 5% | 5% | 5% | 5% | 5% | 5% | 5% | 5% | 5% | 5% | 5% | 5% | 5% | 5% | 5% | 5% |  |  |  |  | 5%
RF: Total | 100% | 100% | 100% | 100% | 100% | 100% | 100% | 100% | 100% | 100% | 100% | 100% | 100% | 100% | 100% | 100% | 100% | 0% | 0% | 0% | 0% | 100%
BB: ADC / DAC | 9% | 9% | 9% | 9% | 9% | 9% | 9% | 9% | 9% | 9% | 9% | 9% | 9% | 9% | 9% | 9% | 9% |  |  |  |  | 9%
BB: FFT/IFFT | 4% | 4% | 4% | 4% | 4% | 4% | 4% | 4% | 4% | 4% | 4% | 4% | 4% | 4% | 4% | 4% | 4% |  |  |  |  | 4%
BB: Post-FFT data buffering | 10% | 10% | 10% | 10% | 10% | 10% | 10% | 10% | 10% | 10% | 10% | 10% | 10% | 10% | 10% | 10% | 10% |  |  |  |  | 10%
BB: Receiver processing block | 29% | 29% | 29% | 20.3% | 29% | 7.25% | 29% | 7.25% | 29% | 7.25% | 7% | 29% | 29% | 29% | 29% | 29% | 17.4% |  |  |  |  | 22.28%
BB: LDPC decoding | 9% | 2.25% | 2.25% | 2.25% | 2.25% | 2.25% | 2.3% | 2.25% | 2.25% | 2.25% | 2% | 2.25% | 2.25% | 2.3% | 2.25% | 2.25% | 4.68% |  |  |  |  | 2.393%
BB: HARQ buffer | 12% | 3% | 4.44% | 3% | 3% | 3% | 3% | 3% | 3% | 3% | 3% | 3% | 3% | 3% | 3% | 3% | 6% |  |  |  |  | 3.278%
BB: DL control processing & decoder | 4% | 4% | 4% | 4% | 4% | 4% | 4% | 4% | 4% | 4% | 4% | 4% | 4% | 4% | 4% | 4% | 4% |  |  |  |  | 4%
BB: Synchronization / cell search block | 9% | 9% | 9% | 9% | 9% | 9% | 9% | 9% | 9% | 9% | 9% | 9% | 9% | 9% | 9% | 9% | 9% |  |  |  |  | 9%
BB: UL processing block | 5% | 5% | 5% | 5% | 5% | 5% | 5% | 5% | 5% | 5% | 5% | 5% | 5% | 5% | 5% | 5% | 5% |  |  |  |  | 5%
BB: MIMO specific processing blocks | 9% | 2.25% | 2.25% | 0% | 9% | 9% | 2% | 2.25% | 2.25% | 2.25% | 1% | 2.25% | 2.25% | 2.3% | 2.25% | 2.25% | 3.96% |  |  |  |  | 2.969%
BB: Total | 100% | 77.5% | 78.94% | 66.55% | 84.25% | 62.5% | 77.3% | 55.75% | 77.5% | 55.75% | 54% | 77.5% | 77.5% | 77.6% | 77.5% | 77.5% | 73.04% | 0% | 0% | 0% | 0% | 71.92%
RF+BB: Total (with RF:BB cost split 40:60) | 100% | 86.5% | 87.36% | 79.93% | 90.55% | 77.5% | 86.38% | 73.45% | 86.5% | 73.45% | 72.4% | 86.5% | 86.5% | 86.56% | 86.5% | 86.5% | 83.82% | 0% | 0% | 0% | 0% | 83.15%
Do RF savings accumulate across supported bands? (Y/N) |  | N | N | N | N | N | N | N | N | N | N | N | N |  | N | N | N |  |  |  |  | 0%
Reduced number of Rx branches (2 instead of 4)
RF: Power amplifier | 25% | 25% | 25% | 25% |  | 25% | 25% | 25% | 25% | 25% | 25% | 25% | 25% | 25% | 25% | 25% | 25% |  |  |  |  | 25%
RF: Filters | 15% | 7.5% | 7.5% | 9% |  | 7.5% | 7.5% | 7.5% | 8% | 7.5% | 7.5% | 7.5% | 7.5% | 7.5% | 7.5% | 7.5% | 7.5% |  |  |  |  | 7.633%
RF: Transceiver (including LNAs, mixer, and local oscillator) | 55% | 35.75% | 27.5% | 38.5% |  | 27.5% | 35% | 27.5% | 27.5% | 27.5% | 27.5% | 27.5% | 27.5% | 27.5% | 27.5% | 33% | 41.25% |  |  |  |  | 30.57%
RF: Duplexer / Switch | 5% | 5% | 5% | 5% |  | 5% | 5% | 5% | 5% | 5% | 5% | 5% | 5% | 5% | 5% | 4% | 5% |  |  |  |  | 4.933%
RF: Total | 100% | 73.25% | 65% | 77.5% | 0% | 65% | 72.5% | 65% | 65.5% | 65% | 65% | 65% | 65% | 65% | 65% | 69.5% | 78.75% | 0% | 0% | 0% | 0% | 68.13%
BB: ADC / DAC | 9% | 5.4% | 5.4% | 4.95% |  | 6.3% | 5% | 5.4% | 5% | 4.5% | 4.5% | 4.5% | 5.4% | 5% | 4.5% | 4.5% | 9% |  |  |  |  | 5.29%
BB: FFT/IFFT | 4% | 2% | 2% | 2.4% |  | 2% | 2% | 2% | 2% | 2% | 2% | 2% | 2% | 2.4% | 2% | 2% | 4% |  |  |  |  | 2.187%
BB: Post-FFT data buffering | 10% | 5% | 5% | 5% |  | 5% | 5% | 5% | 5% | 5% | 5% | 5% | 5% | 5% | 5% | 5% | 10% |  |  |  |  | 5.333%
BB: Receiver processing block | 29% | 14.5% | 14.5% | 18.85% |  | 14.5% | 14.5% | 14.5% | 14.5% | 14.5% | 14.5% | 14.5% | 14.5% | 14.5% | 14.5% | 14.5% | 29% |  |  |  |  | 15.76%
BB: LDPC decoding | 9% | 9% | 9% | 9% |  | 9% | 9% | 9% | 9% | 9% | 9% | 9% | 9% | 9% | 9% | 9% | 9% |  |  |  |  | 9%
BB: HARQ buffer | 12% | 12% | 12% | 12% |  | 12% | 12% | 12% | 12% | 12% | 12% | 12% | 12% | 12% | 12% | 12% | 12% |  |  |  |  | 12%
BB: DL control processing & decoder | 4% | 4% | 4% | 4% |  | 4% | 4% | 4% | 4% | 4% | 3.2% | 4% | 4% | 4% | 4% | 4% | 4% |  |  |  |  | 3.947%
BB: Synchronization / cell search block | 9% | 4.5% | 4.5% | 4.5% |  | 4.5% | 4.5% | 4.5% | 4.5% | 4.5% | 4.5% | 4.5% | 4.5% | 4.5% | 4.5% | 4.5% | 9% |  |  |  |  | 4.8%
BB: UL processing block | 5% | 5% | 5% | 5% |  | 5% | 5% | 5% | 5% | 5% | 5% | 5% | 5% | 5% | 5% | 5% | 5% |  |  |  |  | 5%
BB: MIMO specific processing blocks | 9% | 9% | 9% | 9% |  | 4.5% | 9% | 4.5% | 9% | 9% | 9% | 9% | 9% | 9% | 4.5% | 9% | 9% |  |  |  |  | 8.1%
BB: Total | 100% | 70.4% | 70.4% | 74.7% | 0% | 66.8% | 70% | 65.9% | 70% | 69.5% | 68.7% | 69.5% | 70.4% | 70.4% | 65% | 69.5% | 100% | 0% | 0% | 0% | 0% | 71.41%
RF+BB: Total (with RF:BB cost split 40:60) | 100% | 71.54% | 68.24% | 75.82% | 0% | 66.08% | 71% | 65.54% | 68.2% | 67.7% | 67.22% | 67.7% | 68.24% | 68.24% | 65% | 69.5% | 91.5% | 0% | 0% | 0% | 0% | 70.1%
Do RF savings accumulate across supported bands? (Y/N) |  | Y | Y | Y | Y | Y | Y | Y | Y | Y | Y | Y | Y |  | Y | Y | Y |  |  |  |  | 100%
Reduced number of Rx branches (1 instead of 4)
RF: Power amplifier | 25% | 25% | 25% | 25% |  | 25% | 25% | 25% | 25% | 25% | 25% | 25% | 25% | 25% | 25% | 25% | 25% |  |  |  |  | 25%
RF: Filters | 15% | 3.75% | 3.75% | 6% |  | 3.75% | 4% | 3.75% | 4% | 3.75% | 3.75% | 3.75% | 3.75% | 3.8% | 3.75% | 3.75% | 3.75% |  |  |  |  | 3.937%
RF: Transceiver (including LNAs, mixer, and local oscillator) | 55% | 27.5% | 13.75% | 30.25% |  | 13.75% | 18.3% | 13.75% | 14% | 13.75% | 22% | 13.75% | 13.75% | 13.8% | 13.75% | 19.25% | 30.25% |  |  |  |  | 18.11%
RF: Duplexer / Switch | 5% | 5% | 5% | 5% |  | 5% | 5% | 5% | 5% | 5% | 5% | 5% | 5% | 5% | 5% | 3% | 5% |  |  |  |  | 4.867%
RF: Total | 100% | 61.25% | 47.5% | 66.25% | 0% | 47.5% | 52.3% | 47.5% | 48% | 47.5% | 55.75% | 47.5% | 47.5% | 47.6% | 47.5% | 51% | 64% | 0% | 0% | 0% | 0% | 51.91%
BB: ADC / DAC | 9% | 3.6% | 3.6% | 2.925% |  | 4.95% | 3% | 3.5% | 3% | 2.25% | 2.25% | 2.25% | 3.6% | 3% | 3.6% | 2.25% | 9% |  |  |  |  | 3.518%
BB: FFT/IFFT | 4% | 1% | 1% | 1.6% |  | 1% | 1% | 1% | 1% | 1% | 1% | 1% | 1% | 1.6% | 1% | 1% | 4% |  |  |  |  | 1.28%
BB: Post-FFT data buffering | 10% | 2.5% | 2.5% | 2.5% |  | 2.5% | 2.5% | 2.5% | 2.5% | 2.5% | 2.5% | 2.5% | 2.5% | 2.5% | 2.5% | 2.5% | 10% |  |  |  |  | 3%
BB: Receiver processing block | 29% | 7.25% | 7.25% | 13.78% |  | 7.25% | 7.3% | 7.25% | 7.5% | 7.25% | 7.25% | 7.25% | 7.25% | 7.3% | 7.25% | 7.25% | 29% |  |  |  |  | 9.158%
BB: LDPC decoding | 9% | 9% | 9% | 9% |  | 9% | 9% | 9% | 9% | 9% | 9% | 9% | 9% | 9% | 9% | 9% | 9% |  |  |  |  | 9%
BB: HARQ buffer | 12% | 12% | 12% | 12% |  | 12% | 12% | 12% | 12% | 12% | 12% | 12% | 12% | 12% | 12% | 12% | 12% |  |  |  |  | 12%
BB: DL control processing & decoder | 4% | 4% | 4% | 4% |  | 4% | 4% | 4% | 4% | 4% | 2.8% | 4% | 4% | 4% | 4% | 4% | 4% |  |  |  |  | 3.92%
BB: Synchronization / cell search block | 9% | 2.25% | 2.25% | 2.25% |  | 2.25% | 2.3% | 2.25% | 2.5% | 2.25% | 2.25% | 2.25% | 2.25% | 2.3% | 2.25% | 2.25% | 9% |  |  |  |  | 2.723%
BB: UL processing block | 5% | 5% | 5% | 5% |  | 5% | 5% | 5% | 5% | 5% | 5% | 5% | 5% | 5% | 5% | 5% | 5% |  |  |  |  | 5%
BB: MIMO specific processing blocks | 9% | 9% | 9% | 9% |  | 2.25% | 9% | 2.25% | 9% | 9% | 9% | 9% | 9% | 9% | 2.25% | 9% | 9% |  |  |  |  | 7.65%
BB: Total | 100% | 55.6% | 55.6% | 62.05% | 0% | 50.2% | 55.1% | 48.75% | 55.5% | 54.25% | 53.05% | 54.25% | 55.6% | 55.7% | 48.85% | 54.25% | 100% | 0% | 0% | 0% | 0% | 57.25%
RF+BB: Total (with RF:BB cost split 40:60) | 100% | 57.86% | 52.36% | 63.73% | 0% | 49.12% | 53.98% | 48.25% | 52.5% | 51.55% | 54.13% | 51.55% | 52.36% | 52.46% | 48.31% | 52.95% | 85.6% | 0% | 0% | 0% | 0% | 55.11%
Do RF savings accumulate across supported bands? (Y/N) |  | Y | Y | Y | Y | Y | Y | Y | Y | Y | Y | Y | Y |  | Y | Y | Y |  |  |  |  | 100%
Relaxed processing time (doubled N1 and N2)
RF: Power amplifier | 25% | 25% | 25% | 25% | 25% | 25% | 25% | 25% | 25% |  | 25% | 25% | 25% | 25% | 25% | 25% | 25% |  |  |  |  | 25%
RF: Filters | 15% | 15% | 15% | 15% | 15% | 15% | 15% | 15% | 15% |  | 15% | 15% | 15% | 10% | 15% | 15% | 15% |  |  |  |  | 14.67%
RF: Transceiver (including LNAs, mixer, and local oscillator) | 55% | 55% | 55% | 55% | 55% | 55% | 55% | 55% | 55% |  | 55% | 55% | 55% | 45% | 55% | 55% | 55% |  |  |  |  | 54.33%
RF: Duplexer / Switch | 5% | 5% | 5% | 5% | 5% | 5% | 5% | 5% | 5% |  | 5% | 5% | 5% | 20% | 5% | 5% | 5% |  |  |  |  | 6%
RF: Total | 100% | 100% | 100% | 100% | 100% | 100% | 100% | 100% | 100% | 0% | 100% | 100% | 100% | 100% | 100% | 100% | 100% | 0% | 0% | 0% | 0% | 100%
BB: ADC / DAC | 9% | 9% | 9% | 9% | 9% | 9% | 9% | 9% | 9% |  | 9% | 9% | 9% | 9% | 9% | 9% | 9% |  |  |  |  | 9%
BB: FFT/IFFT | 4% | 4% | 4% | 4% | 4% | 4% | 4% | 4% | 4% |  | 4% | 4% | 4% | 4% | 4% | 4% | 4% |  |  |  |  | 4%
BB: Post-FFT data buffering | 10% | 10% | 10% | 10% | 10% | 10% | 10% | 10% | 10% |  | 10% | 10% | 10% | 10% | 10% | 10% | 10% |  |  |  |  | 10%
BB: Receiver processing block | 29% | 29% | 29% | 26.1% | 26% | 14.5% | 26% | 23% | 27% |  | 21.75% | 25.5% | 29% | 29% | 26% | 21.75% | 15.08% |  |  |  |  | 24.58%
BB: LDPC decoding | 9% | 4.5% | 4.5% | 8.1% | 4.5% | 4.5% | 6.3% | 7% | 5% |  | 7.2% | 5.4% | 7.2% | 7% | 4.5% | 7.2% | 5.4% |  |  |  |  | 5.887%
BB: HARQ buffer | 12% | 12% | 12% | 12% | 12% | 12% | 12% | 12% | 12% |  | 12% | 12% | 12% | 12% | 12% | 12% | 12% |  |  |  |  | 12%
BB: DL control processing & decoder | 4% | 3% | 4% | 3.8% | 4% | 3.6% | 3.6% | 3% | 3% |  | 2.4% | 4% | 3.6% | 3% | 3.6% | 2.4% | 2% |  |  |  |  | 3.267%
BB: Synchronization / cell search block | 9% | 9% | 9% | 9% | 9% | 9% | 9% | 9% | 9% |  | 9% | 9% | 9% | 9% | 9% | 9% | 9% |  |  |  |  | 9%
BB: UL processing block | 5% | 3.75% | 3.75% | 4.75% | 3% | 2.5% | 4% | 4% | 3% |  | 3.75% | 3.5% | 4% | 4% | 2.5% | 4% | 3% |  |  |  |  | 3.567%
BB: MIMO specific processing blocks | 9% | 9% | 9% | 9% | 9% | 9% | 9% | 9% | 9% |  | 6.75% | 9% | 9% | 9% | 9% | 8.1% | 9% |  |  |  |  | 8.79%
BB: Total | 100% | 93.25% | 94.25% | 95.75% | 90.5% | 78.1% | 92.9% | 90% | 91% | 0% | 85.85% | 91.4% | 96.8% | 96% | 89.6% | 87.45% | 78.48% | 0% | 0% | 0% | 0% | 90.09%
RF+BB: Total (with RF:BB cost split 40:60) | 100% | 95.95% | 96.55% | 97.45% | 94.3% | 86.86% | 95.74% | 94% | 94.6% | 0% | 91.51% | 94.84% | 98.08% | 97.6% | 93.76% | 92.47% | 87.09% | 0% | 0% | 0% | 0% | 94.05%
Do RF savings accumulate across supported bands? (Y/N) |  | N | N | N | N | N | N | N | N |  | N | N | N |  |  | N | N |  |  |  |  | 0%
Relaxed DL modulation (64QAM instead of 256QAM)
RF: Power amplifier | 25% | 25% | 25% | 25% | 25% | 18.75% | 25% | 25% | 25% |  | 25% | 25% | 25% | 25% | 25% | 25% | 25% |  |  |  |  | 24.58%
RF: Filters | 15% | 15% | 15% | 15% | 15% | 12.75% | 15% | 15% | 15% |  | 15% | 15% | 15% | 15% | 15% | 15% | 15% |  |  |  |  | 14.85%
RF: Transceiver (including LNAs, mixer, and local oscillator) | 55% | 52.25% | 55% | 52.25% | 50% | 52.25% | 52% | 52.25% | 50% |  | 52% | 52.25% | 50% | 52% | 50% | 52.25% | 52.25% |  |  |  |  | 51.78%
RF: Duplexer / Switch | 5% | 5% | 5% | 5% | 5% | 4.75% | 5% | 5% | 5% |  | 5% | 5% | 5% | 5% | 5% | 5% | 5% |  |  |  |  | 4.983%
RF: Total | 100% | 97.25% | 100% | 97.25% | 95% | 88.5% | 97% | 97.25% | 95% | 0% | 97% | 97.25% | 95% | 97% | 95% | 97.25% | 97.25% | 0% | 0% | 0% | 0% | 96.2%
BB: ADC / DAC | 9% | 7.2% | 7.2% | 7.65% | 9% | 8.1% | 8.1% | 8% | 9% |  | 6% | 8.1% | 7.2% | 10% | 7% | 8.1% | 9% |  |  |  |  | 7.977%
BB: FFT/IFFT | 4% | 4% | 4% | 4% | 4% | 4% | 4% | 4% | 4% |  | 4% | 4% | 4% | 4% | 4% | 4% | 4% |  |  |  |  | 4%
BB: Post-FFT data buffering | 10% | 10% | 10% | 8.5% | 10% | 7.5% | 10% | 10% | 7.5% |  | 10% | 10% | 10% | 10% | 10% | 7.5% | 10% |  |  |  |  | 9.4%
BB: Receiver processing block | 29% | 29% | 26.1% | 27.55% | 29% | 29% | 27.6% | 29% | 29% |  | 29% | 26.1% | 29% | 29% | 29% | 23.2% | 26.1% |  |  |  |  | 27.84%
BB: LDPC decoding | 9% | 6.75% | 7.2% | 6.75% | 4.5% | 6.75% | 6.8% | 6.75% | 6.5% |  | 7% | 7.2% | 6.75% | 6.8% | 7% | 7.2% | 8.1% |  |  |  |  | 6.803%
BB: HARQ buffer | 12% | 9% | 9.96% | 9% | 6% | 9% | 9% | 9% | 9% |  | 9% | 9.6% | 9% | 9% | 9% | 12% | 12% |  |  |  |  | 9.304%
BB: DL control processing & decoder | 4% | 4% | 4% | 4% | 4% | 4% | 4% | 4% | 4% |  | 4% | 4% | 4% | 4% | 4% | 4% | 4% |  |  |  |  | 4%
BB: Synchronization / cell search block | 9% | 9% | 9% | 9% | 9% | 9% | 9% | 9% | 9% |  | 9% | 9% | 9% | 9% | 9% | 9% | 9% |  |  |  |  | 9%
BB: UL processing block | 5% | 5% | 5% | 5% | 5% | 5% | 5% | 5% | 5% |  | 5% | 5% | 5% | 5% | 5% | 5% | 5% |  |  |  |  | 5%
BB: MIMO specific processing blocks | 9% | 9% | 9% | 9% | 9% | 9% | 9% | 9% | 9% |  | 5% | 9% | 9% | 9% | 9% | 9% | 9% |  |  |  |  | 8.733%
BB: Total | 100% | 92.95% | 91.46% | 90.45% | 89.5% | 91.35% | 92.5% | 93.75% | 92% | 0% | 88% | 92% | 92.95% | 95.8% | 93% | 89% | 96.2% | 0% | 0% | 0% | 0% | 92.06%
RF+BB: Total (with RF:BB cost split 40:60) | 100% | 94.67% | 94.88% | 93.17% | 91.7% | 90.21% | 94.3% | 95.15% | 93.2% | 0% | 91.6% | 94.1% | 93.77% | 96.28% | 93.8% | 92.3% | 96.62% | 0% | 0% | 0% | 0% | 93.72%
Do RF savings accumulate across supported bands? (Y/N) |  | N | N | N | N | N | N | N | N |  | N | N | Y |  |  | Y | N |  |  |  |  | 15.38%
Relaxed UL modulation (16QAM instead of 64QAM)
RF: Power amplifier | 25% | 22.5% | 25% | 20% | 23% | 23.75% | 23% | 23.75% | 23% |  | 23% | 22.5% | 22.5% | 20% | 20% | 23.75% | 25% |  |  |  |  | 22.72%
RF: Filters | 15% | 15% | 15% | 15% | 15% | 15% | 15% | 15% | 15% |  | 15% | 15% | 15% | 15% | 15% | 15% | 15% |  |  |  |  | 15%
RF: Transceiver (including LNAs, mixer, and local oscillator) | 55% | 55% | 55% | 53.35% | 55% | 52.25% | 55% | 55% | 55% |  | 52% | 53.35% | 55% | 55% | 55% | 53.5% | 53.9% |  |  |  |  | 54.22%
RF: Duplexer / Switch | 5% | 5% | 5% | 5% | 5% | 5% | 5% | 5% | 5% |  | 5% | 5% | 5% | 5% | 5% | 5% | 5% |  |  |  |  | 5%
RF: Total | 100% | 97.5% | 100% | 93.35% | 98% | 96% | 98% | 98.75% | 98% | 0% | 95% | 95.85% | 97.5% | 95% | 95% | 97.25% | 98.9% | 0% | 0% | 0% | 0% | 96.94%
BB: ADC / DAC | 9% | 8.55% | 8.55% | 7.65% | 9% | 8.1% | 8.1% | 8% | 9% |  | 6% | 8.1% | 8.1% | 9% | 8% | 8.1% | 9% |  |  |  |  | 8.217%
BB: FFT/IFFT | 4% | 4% | 4% | 4% | 4% | 4% | 4% | 4% | 4% |  | 4% | 4% | 4% | 4% | 4% | 4% | 4% |  |  |  |  | 4%
BB: Post-FFT data buffering | 10% | 10% | 10% | 10% | 10% | 10% | 10% | 10% | 10% |  | 10% | 10% | 10% | 10% | 10% | 10% | 10% |  |  |  |  | 10%
BB: Receiver processing block | 29% | 29% | 29% | 29% | 29% | 29% | 29% | 29% | 29% |  | 29% | 29% | 29% | 29% | 29% | 29% | 29% |  |  |  |  | 29%
BB: LDPC decoding | 9% | 9% | 9% | 9% | 9% | 9% | 9% | 9% | 9% |  | 9% | 9% | 9% | 9% | 9% | 9% | 9% |  |  |  |  | 9%
BB: HARQ buffer | 12% | 12% | 11.28% | 12% | 12% | 12% | 12% | 12% | 12% |  | 12% | 12% | 12% | 12% | 12% | 12% | 12% |  |  |  |  | 11.95%
BB: DL control processing & decoder | 4% | 4% | 4% | 4% | 4% | 4% | 4% | 4% | 4% |  | 4% | 4% | 4% | 4% | 4% | 4% | 4% |  |  |  |  | 4%
BB: Synchronization / cell search block | 9% | 9% | 9% | 9% | 9% | 9% | 9% | 9% | 9% |  | 9% | 9% | 9% | 9% | 9% | 9% | 9% |  |  |  |  | 9%
BB: UL processing block | 5% | 4.5% | 4.5% | 4.5% | 4.5% | 3.5% | 4.5% | 4.5% | 3.5% |  | 4% | 4.5% | 4.5% | 4% | 4.5% | 3.5% | 4.75% |  |  |  |  | 4.25%
BB: MIMO specific processing blocks | 9% | 9% | 9% | 9% | 9% | 9% | 9% | 9% | 9% |  | 9% | 9% | 9% | 9% | 9% | 9% | 9% |  |  |  |  | 9%
BB: Total | 100% | 99.05% | 98.33% | 98.15% | 99.5% | 97.6% | 98.6% | 98.5% | 98.5% | 0% | 96% | 98.6% | 98.6% | 99% | 98.5% | 97.6% | 99.75% | 0% | 0% | 0% | 0% | 98.42%
RF+BB: Total (with RF:BB cost split 40:60) | 100% | 98.43% | 99% | 96.23% | 98.9% | 96.96% | 98.36% | 98.6% | 98.3% | 0% | 95.6% | 97.5% | 98.16% | 97.4% | 97.1% | 97.46% | 99.41% | 0% | 0% | 0% | 0% | 97.83%
Do RF savings accumulate across supported bands? (Y/N) |  | Y | N | N | N | Y | N | Y | Y |  | Y | N | Y |  |  | Y | N |  |  |  |  | 53.85%
1 layer, 1 Rx
RF: Power amplifier | 25% | 25% | 25% | 25% | 25% | 25% | 25% |  | 25% |  |  | 25% | 25% | 25% |  | 25% | [5 empty] | 25%
RF: Filters | 15% | 3.75% | 3.75% | 6% | 3.75% | 3.8% | 4% |  | 4% |  |  | 3.75% | 3.75% | 3.75% |  | 3.75% | [5 empty] | 4.005%
RF: Transceiver (including LNAs, mixer, and local oscillator) | 55% | 27.5% | 13.75% | 30.25% | 13.75% | 13.75% | 18.3% |  | 14% |  |  | 13.75% | 13.75% | 13.75% |  | 19.25% | [5 empty] | 17.44%
RF: Duplexer / Switch | 5% | 5% | 5% | 5% | 5% | 5% | 5% |  | 5% |  |  | 5% | 5% | 5% |  | 3% | [5 empty] | 4.818%
RF: Total | 100% | 61.25% | 47.5% | 66.25% | 47.5% | 47.55% | 52.3% | 0% | 48% | 0% | 0% | 47.5% | 47.5% | 47.5% | 0% | 51% | 0% | 0% | 0% | 0% | 0% | 51.26%
BB: ADC / DAC | 9% | 3.6% | 3.6% | 2.925% | 2.25% | 5% | 3% |  | 3% |  |  | 2.25% | 3.6% | 3% |  | 2.25% | [5 empty] | 3.134%
BB: FFT/IFFT | 4% | 1% | 1% | 1.6% | 1% | 1% | 1% |  | 1% |  |  | 1% | 1% | 1.6% |  | 1% | [5 empty] | 1.109%
BB: Post-FFT data buffering | 10% | 2.5% | 2.5% | 2.5% | 2.5% | 2.5% | 2.5% |  | 2.5% |  |  | 2.5% | 2.5% | 2.5% |  | 2.5% | [5 empty] | 2.5%
BB: Receiver processing block | 29% | 7.25% | 7.25% | 9.643% | 7.25% | 7.3% | 7.3% |  | 7.5% |  |  | 7.25% | 7.25% | 7.3% |  | 7.25% | [5 empty] | 7.504%
BB: LDPC decoding | 9% | 2.25% | 2.25% | 2.25% | 2.25% | 2.3% | 2.3% |  | 2.3% |  |  | 2.25% | 2.25% | 2.25% |  | 2.25% | [5 empty] | 2.264%
BB: HARQ buffer | 12% | 3% | 4.44% | 3% | 3% | 3% | 3% |  | 3% |  |  | 3% | 3% | 3% |  | 3% | [5 empty] | 3.131%
BB: DL control processing & decoder | 4% | 4% | 4% | 4% | 4% | 4% | 4% |  | 4% |  |  | 4% | 4% | 4% |  | 4% | [5 empty] | 4%
BB: Synchronization / cell search block | 9% | 2.25% | 2.25% | 2.25% | 2.25% | 2.3% | 2.3% |  | 2.5% |  |  | 2.25% | 2.25% | 2.3% |  | 2.25% | [5 empty] | 2.286%
BB: UL processing block | 5% | 5% | 5% | 5% | 5% | 5% | 5% |  | 5% |  |  | 5% | 5% | 5% |  | 5% | [5 empty] | 5%
BB: MIMO specific processing blocks | 9% | 2.25% | 2.25% | 0% | 2.25% | 2.3% | 2% |  | 2.3% |  |  | 2.25% | 2.25% | 2.25% |  | 2.25% | [5 empty] | 2.032%
BB: Total | 100% | 33.1% | 34.54% | 33.17% | 31.75% | 34.7% | 32.4% | 0% | 33.1% | 0% | 0% | 31.75% | 33.1% | 33.2% | 0% | 31.75% | 0% | 0% | 0% | 0% | 0% | 32.96%
RF+BB: Total (with RF:BB cost split 40:60) | 100% | 44.36% | 39.72% | 46.4% | 38.05% | 39.84% | 40.36% | 0% | 39.06% | 0% | 0% | 38.05% | 38.86% | 38.92% | 0% | 39.45% | 0% | 0% | 0% | 0% | 0% | 40.28%
2 layers, 2 Rx
RF: Power amplifier | 25% | 25% | 25% | 25% | 25% | 25% | 25% |  | 25% |  |  | 25% | 25% | 25% |  | 25% | [5 empty] | 25%
RF: Filters | 15% | 7.5% | 7.5% | 9% | 7.5% | 7.5% | 7.5% |  | 7.5% |  |  | 7.5% | 7.5% | 7.5% |  | 7.5% | [5 empty] | 7.636%
RF: Transceiver (including LNAs, mixer, and local oscillator) | 55% | 35.75% | 27.5% | 38.5% | 27.5% | 27.5% | 35% |  | 27.5% |  |  | 27.5% | 27.5% | 27.5% |  | 33% | [5 empty] | 30.43%
RF: Duplexer / Switch | 5% | 5% | 5% | 5% | 5% | 5% | 5% |  | 5% |  |  | 5% | 5% | 5% |  | 4% | [5 empty] | 4.909%
RF: Total | 100% | 73.25% | 65% | 77.5% | 65% | 65% | 72.5% | 0% | 65% | 0% | 0% | 65% | 65% | 65% | 0% | 69.5% | 0% | 0% | 0% | 0% | 0% | 67.98%
BB: ADC / DAC | 9% | 5.4% | 5.4% | 4.95% | 4.5% | 6.3% | 5% |  | 4.5% |  |  | 4.5% | 5.4% | 5% |  | 4.5% | [5 empty] | 5.041%
BB: FFT/IFFT | 4% | 2% | 2% | 2.4% | 2% | 2% | 2% |  | 2% |  |  | 2% | 2% | 2.4% |  | 2% | [5 empty] | 2.073%
BB: Post-FFT data buffering | 10% | 5% | 5% | 5% | 5% | 5% | 5% |  | 5% |  |  | 5% | 5% | 5% |  | 5% | [5 empty] | 5%
BB: Receiver processing block | 29% | 14.5% | 14.5% | 16.02% | 14.5% | 14.5% | 14.5% |  | 14.5% |  |  | 14.5% | 14.5% | 14.5% |  | 14.5% | [5 empty] | 14.64%
BB: LDPC decoding | 9% | 4.5% | 4.5% | 4.5% | 4.5% | 4.5% | 4.5% |  | 4.5% |  |  | 4.5% | 4.5% | 4.5% |  | 4.5% | [5 empty] | 4.5%
BB: HARQ buffer | 12% | 6% | 6.96% | 6% | 6% | 6% | 6% |  | 6% |  |  | 6% | 6% | 6% |  | 6% | [5 empty] | 6.087%
BB: DL control processing & decoder | 4% | 4% | 4% | 4% | 4% | 4% | 4% |  | 4% |  |  | 4% | 4% | 4% |  | 4% | [5 empty] | 4%
BB: Synchronization / cell search block | 9% | 4.5% | 4.5% | 4.5% | 4.5% | 4.5% | 4.5% |  | 4.5% |  |  | 4.5% | 4.5% | 4.5% |  | 4.5% | [5 empty] | 4.5%
BB: UL processing block | 5% | 5% | 5% | 5% | 5% | 5% | 5% |  | 5% |  |  | 5% | 5% | 5% |  | 5% | [5 empty] | 5%
BB: MIMO specific processing blocks | 9% | 4.5% | 4.5% | 4.5% | 4.5% | 4.5% | 5% |  | 4.5% |  |  | 4.5% | 4.5% | 4.5% |  | 4.5% | [5 empty] | 4.545%
BB: Total | 100% | 55.4% | 56.36% | 56.87% | 54.5% | 56.3% | 55.5% | 0% | 54.5% | 0% | 0% | 54.5% | 55.4% | 55.4% | 0% | 54.5% | 0% | 0% | 0% | 0% | 0% | 55.38%
RF+BB: Total (with RF:BB cost split 40:60) | 100% | 62.54% | 59.82% | 65.12% | 58.7% | 59.78% | 62.3% | 0% | 58.7% | 0% | 0% | 58.7% | 59.24% | 59.24% | 0% | 60.5% | 0% | 0% | 0% | 0% | 0% | 60.42%
20 MHz, 1 layer, 1 Rx
RF: Power amplifier | 25% | 25% | 25% | 25% | 25% | 20% | 25% |  | 20% |  |  | 25% | 20% | 25% |  | 25% | 25% |  |  |  |  | 23.75%
RF: Filters | 15% | 3.75% | 3.75% | 6% | 3.75% | 3.8% | 4% |  | 3.8% |  |  | 3.75% | 2.6% | 3.75% |  | 3.75% | 3.75% |  |  |  |  | 3.871%
RF: Transceiver (including LNAs, mixer, and local oscillator) | 55% | 27.5% | 13.75% | 30.25% | 11% | 13.75% | 18.3% |  | 14% |  |  | 13.75% | 12.5% | 13.75% |  | 19.25% | 30.25% |  |  |  |  | 18.17%
RF: Duplexer / Switch | 5% | 5% | 5% | 5% | 5% | 5% | 5% |  | 5% |  |  | 5% | 5% | 5% |  | 3% | 5% |  |  |  |  | 4.833%
RF: Total | 100% | 61.25% | 47.5% | 66.25% | 44.75% | 42.55% | 52.3% | 0% | 42.8% | 0% | 0% | 47.5% | 40.1% | 47.5% | 0% | 51% | 64% | 0% | 0% | 0% | 0% | 50.63%
BB: ADC / DAC | 9% | 0.72% | 0.684% | 0.7312% | 0.45% | 1% | 0.7% |  | 0.6% |  |  | 0.45% | 0.7% | 0.7% |  | 0.45% | 1.8% |  |  |  |  | 0.7488%
BB: FFT/IFFT | 4% | 0.2% | 0.15% | 0.736% | 0.2% | 0.2% | 0.3% |  | 0.2% |  |  | 0.2% | 0.2% | 0.4% |  | 0.4575% | 1.84% |  |  |  |  | 0.4236%
BB: Post-FFT data buffering | 10% | 0.5% | 0.475% | 0.5% | 0.5% | 0.5% | 0.5% |  | 0.5% |  |  | 0.5% | 0.5% | 0.5% |  | 0.485% | 1.6% |  |  |  |  | 0.5883%
BB: Receiver processing block | 29% | 3.625% | 4.35% | 2.7% | 4.35% | 1.46% | 3% |  | 1.5% |  |  | 1.45% | 4.4% | 1.8% |  | 1.408% | 6.264% |  |  |  |  | 3.026%
BB: LDPC decoding | 9% | 0.45% | 1.35% | 0.5625% | 1.35% | 0.46% | 1% |  | 0.46% |  |  | 0.45% | 0.5% | 0.45% |  | 0.8725% | 1.498% |  |  |  |  | 0.7836%
BB: HARQ buffer | 12% | 0.6% | 0.8436% | 0.6% | 0.6% | 0.6% | 0.6% |  | 0.6% |  |  | 0.6% | 0.6% | 0.6% |  | 1.165% | 2.4% |  |  |  |  | 0.8174%
BB: DL control processing & decoder | 4% | 4% | 4% | 4% | 4% | 2.4% | 4% |  | 4% |  |  | 4% | 4% | 4% |  | 4% | 4% |  |  |  |  | 3.867%
BB: Synchronization / cell search block | 9% | 2.25% | 2.25% | 2.25% | 2.25% | 2.3% | 2.3% |  | 2.3% |  |  | 2.25% | 2.3% | 2.25% |  | 2.25% | 9% |  |  |  |  | 2.829%
BB: UL processing block | 5% | 2% | 3% | 2% | 5% | 5% | 2% |  | 5% |  |  | 5% | 2% | 5% |  | 2% | 2.9% |  |  |  |  | 3.408%
BB: MIMO specific processing blocks | 9% | 2.25% | 2.25% | 0% | 2.25% | 2.3% | 2% |  | 2.3% |  |  | 2.25% | 2.3% | 2.25% |  | 2.25% | 2.637% |  |  |  |  | 2.086%
BB: Total | 100% | 16.59% | 19.35% | 14.08% | 20.95% | 16.22% | 16.4% | 0% | 17.46% | 0% | 0% | 17.15% | 17.5% | 17.95% | 0% | 15.34% | 33.94% | 0% | 0% | 0% | 0% | 18.58%
RF+BB: Total (with RF:BB cost split 40:60) | 100% | 34.46% | 30.61% | 34.95% | 30.47% | 26.75% | 30.76% | 0% | 27.6% | 0% | 0% | 29.29% | 26.54% | 29.77% | 0% | 29.6% | 45.96% | 0% | 0% | 0% | 0% | 31.4%
20 MHz, 1 layer, 1 Rx, relaxed mods
RF: Power amplifier | 25% | 22.5% | 25% | 20% | 23% | 14.25% | 23% |  | 18% |  |  | 22.5% | 16% | 25% |  | 23.75% | 25% |  |  |  |  | 21.5%
RF: Filters | 15% | 3.75% | 3.75% | 6% | 3.75% | 3.23% | 4% |  | 3.8% |  |  | 3.75% | 2.6% | 3.75% |  | 3.75% | 3.75% |  |  |  |  | 3.823%
RF: Transceiver (including LNAs, mixer, and local oscillator) | 55% | 26.12% | 13.75% | 27.88% | 10% | 12.41% | 17.3% |  | 13% |  |  | 12.67% | 11.25% | 13% |  | 17.79% | 28.16% |  |  |  |  | 16.94%
RF: Duplexer / Switch | 5% | 5% | 5% | 5% | 5% | 4.75% | 5% |  | 5% |  |  | 5% | 5% | 5% |  | 3% | 5% |  |  |  |  | 4.812%
RF: Total | 100% | 57.38% | 47.5% | 58.88% | 41.75% | 34.64% | 49.3% | 0% | 39.8% | 0% | 0% | 43.92% | 34.85% | 46.75% | 0% | 48.29% | 61.91% | 0% | 0% | 0% | 0% | 47.08%
BB: ADC / DAC | 9% | 0.5472% | 0.5198% | 0.5283% | 0.45% | 0.81% | 0.5% |  | 0.6% |  |  | 0.3645% | 0.6% | 0.7% |  | 0.3645% | 1.8% |  |  |  |  | 0.6487%
BB: FFT/IFFT | 4% | 0.2% | 0.15% | 0.736% | 0.2% | 0.2% | 0.3% |  | 0.2% |  |  | 0.2% | 0.2% | 0.4% |  | 0.4575% | 1.84% |  |  |  |  | 0.4236%
BB: Post-FFT data buffering | 10% | 0.5% | 0.475% | 0.425% | 0.5% | 0.375% | 0.5% |  | 0.5% |  |  | 0.5% | 0.5% | 0.5% |  | 0.3638% | 1.6% |  |  |  |  | 0.5616%
BB: Receiver processing block | 29% | 3.625% | 3.915% | 2.565% | 4.35% | 1.46% | 2.8% |  | 1.5% |  |  | 1.305% | 4.4% | 1.8% |  | 1.126% | 5.638% |  |  |  |  | 2.874%
BB: LDPC decoding | 9% | 0.3375% | 1.08% | 0.4219% | 0.675% | 0.345% | 0.7% |  | 0.35% |  |  | 0.36% | 0.4% | 0.36% |  | 0.698% | 1.348% |  |  |  |  | 0.5896%
BB: HARQ buffer | 12% | 0.45% | 0.6582% | 0.45% | 0.3% | 0.45% | 0.5% |  | 0.5% |  |  | 0.48% | 0.5% | 0.48% |  | 1.165% | 2.4% |  |  |  |  | 0.6944%
BB: DL control processing & decoder | 4% | 4% | 4% | 4% | 4% | 2.4% | 4% |  | 4% |  |  | 4% | 4% | 4% |  | 4% | 4% |  |  |  |  | 3.867%
BB: Synchronization / cell search block | 9% | 2.25% | 2.25% | 2.25% | 2.25% | 2.3% | 2.3% |  | 2.3% |  |  | 2.25% | 2.3% | 2.3% |  | 2.25% | 9% |  |  |  |  | 2.833%
BB: UL processing block | 5% | 1.8% | 2.7% | 1.8% | 4.5% | 3.5% | 1.8% |  | 3.5% |  |  | 4.5% | 1.8% | 5% |  | 1.4% | 2.755% |  |  |  |  | 2.921%
BB: MIMO specific processing blocks | 9% | 2.25% | 2.25% | 0% | 2.25% | 2.3% | 2% |  | 2.3% |  |  | 2.25% | 2.3% | 2.3% |  | 2.25% | 2.637% |  |  |  |  | 2.091%
BB: Total | 100% | 15.96% | 18% | 13.18% | 19.48% | 14.14% | 15.4% | 0% | 15.75% | 0% | 0% | 16.21% | 17% | 17.84% | 0% | 14.07% | 33.02% | 0% | 0% | 0% | 0% | 17.5%
RF+BB: Total (with RF:BB cost split 40:60) | 100% | 32.53% | 29.8% | 31.46% | 28.38% | 22.34% | 28.96% | 0% | 25.37% | 0% | 0% | 27.29% | 24.14% | 29.4% | 0% | 27.76% | 44.58% | 0% | 0% | 0% | 0% | 29.33%
20 MHz, 1 layer, 1 Rx, double N1/N2
RF: Power amplifier | 25% | 25% | 25% | 25% | 25% | 20% | 25% |  | 20% |  |  | 25% | 20% | 25% |  | 25% | 25% |  |  |  |  | 23.75%
RF: Filters | 15% | 3.75% | 3.75% | 6% | 3.75% | 3.8% | 4% |  | 3.8% |  |  | 3.75% | 2.6% | 3.75% |  | 3.75% | 3.75% |  |  |  |  | 3.871%
RF: Transceiver (including LNAs, mixer, and local oscillator) | 55% | 27.5% | 13.75% | 30.25% | 11% | 13.75% | 18.3% |  | 14% |  |  | 13.75% | 12.5% | 13.75% |  | 19.25% | 30.25% |  |  |  |  | 18.17%
RF: Duplexer / Switch | 5% | 5% | 5% | 5% | 5% | 5% | 5% |  | 5% |  |  | 5% | 5% | 5% |  | 3% | 5% |  |  |  |  | 4.833%
RF: Total | 100% | 61.25% | 47.5% | 66.25% | 44.75% | 42.55% | 52.3% | 0% | 42.8% | 0% | 0% | 47.5% | 40.1% | 47.5% | 0% | 51% | 64% | 0% | 0% | 0% | 0% | 50.63%
BB: ADC / DAC | 9% | 0.72% | 0.684% | 0.7312% | 0.45% | 1% | 0.7% |  | 0.6% |  |  | 0.45% | 0.7% | 0.7% |  | 0.45% | 1.8% |  |  |  |  | 0.7488%
BB: FFT/IFFT | 4% | 0.2% | 0.15% | 0.736% | 0.2% | 0.2% | 0.3% |  | 0.2% |  |  | 0.2% | 0.2% | 0.4% |  | 0.4575% | 1.84% |  |  |  |  | 0.4236%
BB: Post-FFT data buffering | 10% | 0.5% | 0.475% | 0.5% | 0.5% | 0.5% | 0.5% |  | 0.5% |  |  | 0.5% | 0.5% | 0.5% |  | 0.485% | 1.6% |  |  |  |  | 0.5883%
BB: Receiver processing block | 29% | 3.625% | 4.35% | 2.43% | 3.9% | 0.73% | 2.7% |  | 1.4% |  |  | 1.275% | 4.4% | 1.8% |  | 1.056% | 3.257% |  |  |  |  | 2.577%
BB: LDPC decoding | 9% | 0.225% | 0.675% | 0.5062% | 0.675% | 0.23% | 0.7% |  | 0.23% |  |  | 0.27% | 0.4% | 0.35% |  | 0.698% | 0.8986% |  |  |  |  | 0.4882%
BB: HARQ buffer | 12% | 0.6% | 0.8436% | 0.6% | 0.6% | 0.6% | 0.6% |  | 0.6% |  |  | 0.6% | 0.6% | 0.6% |  | 1.165% | 2.4% |  |  |  |  | 0.8174%
BB: DL control processing & decoder | 4% | 3% | 4% | 3.8% | 4% | 2.16% | 3.6% |  | 3% |  |  | 4% | 3.6% | 3.5% |  | 2.4% | 2% |  |  |  |  | 3.255%
BB: Synchronization / cell search block | 9% | 2.25% | 2.25% | 2.25% | 2.25% | 2.3% | 2.3% |  | 2.3% |  |  | 2.25% | 2.3% | 2.25% |  | 2.25% | 9% |  |  |  |  | 2.829%
BB: UL processing block | 5% | 1.5% | 2.25% | 1.9% | 3% | 2.5% | 1.6% |  | 3% |  |  | 3.5% | 2% | 4% |  | 1.6% | 1.74% |  |  |  |  | 2.383%
BB: MIMO specific processing blocks | 9% | 2.25% | 2.25% | 0% | 2.25% | 2.3% | 2% |  | 2.3% |  |  | 2.25% | 2.3% | 2.25% |  | 2.025% | 2.637% |  |  |  |  | 2.068%
BB: Total | 100% | 14.87% | 17.93% | 13.45% | 17.82% | 12.52% | 15% | 0% | 14.13% | 0% | 0% | 15.29% | 17% | 16.35% | 0% | 12.59% | 27.17% | 0% | 0% | 0% | 0% | 16.18%
RF+BB: Total (with RF:BB cost split 40:60) | 100% | 33.42% | 29.76% | 34.57% | 28.59% | 24.53% | 29.92% | 0% | 25.6% | 0% | 0% | 28.18% | 26.24% | 28.81% | 0% | 27.95% | 41.9% | 0% | 0% | 0% | 0% | 29.96%
20 MHz, 1 layer, 1 Rx, relaxed mods, double N1/N2
RF: Power amplifier | 25% | 22.5% | 25% | 20% | 23% | 14.25% | 23% |  | 18% |  |  | 22.5% | 16% | 25% |  | 23.75% | 25% |  |  |  |  | 21.5%
RF: Filters | 15% | 3.75% | 3.75% | 6% | 3.75% | 3.23% | 4% |  | 3.8% |  |  | 3.75% | 2.6% | 3.75% |  | 3.75% | 3.75% |  |  |  |  | 3.823%
RF: Transceiver (including LNAs, mixer, and local oscillator) | 55% | 26.12% | 13.75% | 27.88% | 10% | 12.41% | 17.3% |  | 13% |  |  | 12.67% | 11.25% | 13.75% |  | 17.79% | 28.16% |  |  |  |  | 17.01%
RF: Duplexer / Switch | 5% | 5% | 5% | 5% | 5% | 4.75% | 5% |  | 5% |  |  | 5% | 5% | 5% |  | 3% | 5% |  |  |  |  | 4.812%
RF: Total | 100% | 57.38% | 47.5% | 58.88% | 41.75% | 34.64% | 49.3% | 0% | 39.8% | 0% | 0% | 43.92% | 34.85% | 47.5% | 0% | 48.29% | 61.91% | 0% | 0% | 0% | 0% | 47.14%
BB: ADC / DAC | 9% | 0.5472% | 0.5198% | 0.5283% | 0.45% | 0.81% | 0.5% |  | 0.6% |  |  | 0.3645% | 0.6% | 0.7% |  | 0.3645% | 1.8% |  |  |  |  | 0.6487%
BB: FFT/IFFT | 4% | 0.2% | 0.15% | 0.736% | 0.2% | 0.2% | 0.3% |  | 0.2% |  |  | 0.2% | 0.2% | 0.4% |  | 0.4575% | 1.84% |  |  |  |  | 0.4236%
BB: Post-FFT data buffering | 10% | 0.5% | 0.475% | 0.425% | 0.5% | 0.375% | 0.5% |  | 0.5% |  |  | 0.5% | 0.5% | 0.5% |  | 0.3638% | 1.6% |  |  |  |  | 0.5616%
BB: Receiver processing block | 29% | 3.625% | 3.915% | 2.308% | 3.9% | 0.73% | 2.4% |  | 1.4% |  |  | 1.148% | 4.4% | 1.8% |  | 0.8445% | 2.932% |  |  |  |  | 2.45%
BB: LDPC decoding | 9% | 0.1688% | 0.54% | 0.3797% | 0.3375% | 0.1725% | 0.5% |  | 0.18% |  |  | 0.216% | 0.3% | 0.3% |  | 0.5584% | 0.8087% |  |  |  |  | 0.3718%
BB: HARQ buffer | 12% | 0.45% | 0.6582% | 0.45% | 0.3% | 0.45% | 0.5% |  | 0.5% |  |  | 0.48% | 0.5% | 0.48% |  | 1.165% | 2.4% |  |  |  |  | 0.6944%
BB: DL control processing & decoder | 4% | 3% | 4% | 3.8% | 4% | 2.16% | 3.6% |  | 3% |  |  | 4% | 3.6% | 3.5% |  | 2.4% | 2% |  |  |  |  | 3.255%
BB: Synchronization / cell search block | 9% | 2.25% | 2.25% | 2.25% | 2.25% | 2.3% | 2.3% |  | 2.3% |  |  | 2.25% | 2.3% | 2.25% |  | 2.25% | 9% |  |  |  |  | 2.829%
BB: UL processing block | 5% | 1.35% | 2.025% | 1.71% | 2.7% | 1.75% | 1.5% |  | 2.1% |  |  | 3.15% | 1.8% | 3.5% |  | 1.12% | 1.653% |  |  |  |  | 2.03%
BB: MIMO specific processing blocks | 9% | 2.25% | 2.25% | 0% | 2.25% | 2.3% | 2% |  | 2.3% |  |  | 2.25% | 2.3% | 2.25% |  | 2.025% | 2.637% |  |  |  |  | 2.068%
BB: Total | 100% | 14.34% | 16.78% | 12.59% | 16.89% | 11.25% | 14.1% | 0% | 13.08% | 0% | 0% | 14.56% | 16.5% | 15.68% | 0% | 11.55% | 26.67% | 0% | 0% | 0% | 0% | 15.33%
RF+BB: Total (with RF:BB cost split 40:60) | 100% | 31.55% | 29.07% | 31.1% | 26.83% | 20.6% | 28.18% | 0% | 23.77% | 0% | 0% | 26.3% | 23.84% | 28.41% | 0% | 26.24% | 40.77% | 0% | 0% | 0% | 0% | 28.06%
20 MHz, 2 layers, 2 Rx
RF: Power amplifier | 25% | 25% | 25% | 25% | 25% | 20% | 25% |  | 20% |  |  | 25% | 20% | 25% |  | 25% | 25% |  |  |  |  | 23.75%
RF: Filters | 15% | 7.5% | 7.5% | 9% | 7.5% | 7.5% | 7.5% |  | 7.5% |  |  | 7.5% | 5% | 7.5% |  | 7.5% | 7.5% |  |  |  |  | 7.417%
RF: Transceiver (including LNAs, mixer, and local oscillator) | 55% | 35.75% | 27.5% | 38.5% | 22% | 27.5% | 35% |  | 27.5% |  |  | 27.5% | 25% | 27.5% |  | 33% | 41.25% |  |  |  |  | 30.67%
RF: Duplexer / Switch | 5% | 5% | 5% | 5% | 5% | 5% | 5% |  | 5% |  |  | 5% | 5% | 5% |  | 4% | 5% |  |  |  |  | 4.917%
RF: Total | 100% | 73.25% | 65% | 77.5% | 59.5% | 60% | 72.5% | 0% | 60% | 0% | 0% | 65% | 55% | 65% | 0% | 69.5% | 78.75% | 0% | 0% | 0% | 0% | 66.75%
BB: ADC / DAC | 9% | 1.08% | 1.026% | 1.238% | 0.9% | 1.26% | 1.1% |  | 0.9% |  |  | 0.9% | 1.1% | 1% |  | 0.9% | 2.7% |  |  |  |  | 1.175%
BB: FFT/IFFT | 4% | 0.4% | 0.3% | 1.104% | 0.4% | 0.4% | 0.5% |  | 0.4% |  |  | 0.4% | 0.4% | 0.48% |  | 0.915% | 1.84% |  |  |  |  | 0.6283%
BB: Post-FFT data buffering | 10% | 1% | 0.95% | 1% | 1% | 1% | 1% |  | 1% |  |  | 1% | 1% | 1% |  | 0.97% | 2.4% |  |  |  |  | 1.11%
BB: Receiver processing block | 29% | 7.25% | 8.7% | 4.486% | 8.7% | 2.9% | 6% |  | 2.9% |  |  | 2.9% | 8.7% | 2.9% |  | 2.815% | 6.264% |  |  |  |  | 5.376%
BB: LDPC decoding | 9% | 0.9% | 2.7% | 1.125% | 2.7% | 0.9% | 2% |  | 0.9% |  |  | 0.9% | 0.9% | 0.9% |  | 1.745% | 1.958% |  |  |  |  | 1.469%
BB: HARQ buffer | 12% | 1.2% | 1.322% | 1.2% | 1.2% | 1.2% | 1.2% |  | 1.2% |  |  | 1.2% | 1.2% | 1.2% |  | 2.33% | 2.4% |  |  |  |  | 1.404%
BB: DL control processing & decoder | 4% | 4% | 4% | 4% | 4% | 2.4% | 4% |  | 4% |  |  | 4% | 4% | 4% |  | 4% | 4% |  |  |  |  | 3.867%
BB: Synchronization / cell search block | 9% | 4.5% | 4.5% | 4.5% | 4.5% | 4.5% | 4.5% |  | 4.5% |  |  | 4.5% | 4.5% | 4.5% |  | 4.5% | 9% |  |  |  |  | 4.875%
BB: UL processing block | 5% | 2% | 3% | 2% | 5% | 5% | 2% |  | 5% |  |  | 5% | 2% | 5% |  | 2% | 2.9% |  |  |  |  | 3.408%
BB: MIMO specific processing blocks | 9% | 4.5% | 4.5% | 4.5% | 4.5% | 4.5% | 5% |  | 4.5% |  |  | 4.5% | 4.5% | 4.5% |  | 4.5% | 3.477% |  |  |  |  | 4.456%
BB: Total | 100% | 26.83% | 31% | 25.15% | 32.9% | 24.06% | 27.3% | 0% | 25.3% | 0% | 0% | 25.3% | 28.3% | 25.48% | 0% | 24.68% | 36.94% | 0% | 0% | 0% | 0% | 27.77%
RF+BB: Total (with RF:BB cost split 40:60) | 100% | 45.4% | 44.6% | 46.09% | 43.54% | 38.44% | 45.38% | 0% | 39.18% | 0% | 0% | 41.18% | 38.98% | 41.29% | 0% | 42.61% | 53.66% | 0% | 0% | 0% | 0% | 43.36%
20 MHz, 2 layers, 2 Rx, relaxed mods
RF: Power amplifier | 25% | 22.5% | 25% | 20% | 23% | 14.25% | 23% |  | 18% |  |  | 22.5% | 16% | 20% |  | 23.75% | 25% |  |  |  |  | 21.08%
RF: Filters | 15% | 7.5% | 7.5% | 9% | 7.5% | 6.375% | 7.5% |  | 7.5% |  |  | 7.5% | 5% | 7.5% |  | 7.5% | 7.5% |  |  |  |  | 7.323%
RF: Transceiver (including LNAs, mixer, and local oscillator) | 55% | 33.96% | 27.5% | 35.48% | 20% | 24.82% | 33% |  | 25% |  |  | 25.34% | 22.5% | 26% |  | 30.49% | 38.4% |  |  |  |  | 28.54%
RF: Duplexer / Switch | 5% | 5% | 5% | 5% | 5% | 4.75% | 5% |  | 5% |  |  | 5% | 5% | 5% |  | 4% | 5% |  |  |  |  | 4.896%
RF: Total | 100% | 68.96% | 65% | 69.48% | 55.5% | 50.19% | 68.5% | 0% | 55.5% | 0% | 0% | 60.34% | 48.5% | 58.5% | 0% | 65.75% | 75.9% | 0% | 0% | 0% | 0% | 61.84%
BB: ADC / DAC | 9% | 0.8208% | 0.7798% | 0.8941% | 0.9% | 1.021% | 0.9% |  | 0.9% |  |  | 0.729% | 0.9% | 1% |  | 0.729% | 2.7% |  |  |  |  | 1.023%
BB: FFT/IFFT | 4% | 0.4% | 0.3% | 1.104% | 0.4% | 0.4% | 0.5% |  | 0.4% |  |  | 0.4% | 0.4% | 0.48% |  | 0.915% | 1.84% |  |  |  |  | 0.6283%
BB: Post-FFT data buffering | 10% | 1% | 0.95% | 0.85% | 1% | 0.75% | 1% |  | 1% |  |  | 1% | 1% | 1% |  | 0.7275% | 2.4% |  |  |  |  | 1.056%
BB: Receiver processing block | 29% | 7.25% | 7.83% | 4.262% | 8.7% | 2.9% | 5.7% |  | 2.9% |  |  | 2.61% | 8.7% | 2.9% |  | 2.252% | 5.638% |  |  |  |  | 5.137%
BB: LDPC decoding | 9% | 0.675% | 2.16% | 0.8438% | 1.35% | 0.675% | 1.4% |  | 0.68% |  |  | 0.72% | 0.7% | 0.68% |  | 1.396% | 1.763% |  |  |  |  | 1.087%
BB: HARQ buffer | 12% | 0.9% | 1.032% | 0.9% | 0.6% | 0.9% | 0.9% |  | 0.9% |  |  | 0.96% | 0.9% | 0.9% |  | 2.33% | 2.4% |  |  |  |  | 1.135%
BB: DL control processing & decoder | 4% | 4% | 4% | 4% | 4% | 2.4% | 4% |  | 4% |  |  | 4% | 4% | 4% |  | 4% | 4% |  |  |  |  | 3.867%
BB: Synchronization / cell search block | 9% | 4.5% | 4.5% | 4.5% | 4.5% | 4.5% | 4.5% |  | 4.5% |  |  | 4.5% | 4.5% | 4.5% |  | 4.5% | 9% |  |  |  |  | 4.875%
BB: UL processing block | 5% | 1.8% | 2.7% | 1.8% | 4.5% | 3.5% | 1.8% |  | 3.5% |  |  | 4.5% | 1.8% | 4% |  | 1.4% | 2.755% |  |  |  |  | 2.838%
BB: MIMO specific processing blocks | 9% | 4.5% | 4.5% | 4.5% | 4.5% | 4.5% | 5% |  | 4.5% |  |  | 4.5% | 4.5% | 4.5% |  | 4.5% | 3.477% |  |  |  |  | 4.456%
BB: Total | 100% | 25.85% | 28.75% | 23.65% | 30.45% | 21.55% | 25.7% | 0% | 23.28% | 0% | 0% | 23.92% | 27.4% | 23.96% | 0% | 22.75% | 35.97% | 0% | 0% | 0% | 0% | 26.1%
RF+BB: Total (with RF:BB cost split 40:60) | 100% | 43.09% | 43.25% | 41.98% | 40.47% | 33% | 42.82% | 0% | 36.17% | 0% | 0% | 38.49% | 35.84% | 37.78% | 0% | 39.95% | 51.94% | 0% | 0% | 0% | 0% | 40.4%
20 MHz, 2 layers, 2 Rx, double N1/N2
RF: Power amplifier | 25% | 25% | 25% | 25% | 25% | 20% | 25% |  | 20% |  |  | 25% | 20% | 25% |  | 25% | 25% |  |  |  |  | 23.75%
RF: Filters | 15% | 7.5% | 7.5% | 9% | 7.5% | 7.5% | 7.5% |  | 7.5% |  |  | 7.5% | 5% | 7.5% |  | 7.5% | 7.5% |  |  |  |  | 7.417%
RF: Transceiver (including LNAs, mixer, and local oscillator) | 55% | 35.75% | 27.5% | 38.5% | 22% | 27.5% | 35% |  | 27.5% |  |  | 27.5% | 25% | 27.5% |  | 33% | 41.25% |  |  |  |  | 30.67%
RF: Duplexer / Switch | 5% | 5% | 5% | 5% | 5% | 5% | 5% |  | 5% |  |  | 5% | 5% | 5% |  | 4% | 5% |  |  |  |  | 4.917%
RF: Total | 100% | 73.25% | 65% | 77.5% | 59.5% | 60% | 72.5% | 0% | 60% | 0% | 0% | 65% | 55% | 65% | 0% | 69.5% | 78.75% | 0% | 0% | 0% | 0% | 66.75%
BB: ADC / DAC | 9% | 1.08% | 1.026% | 1.238% | 0.9% | 1.26% | 1.1% |  | 0.9% |  |  | 0.9% | 1.1% | 1% |  | 0.9% | 2.7% |  |  |  |  | 1.175%
BB: FFT/IFFT | 4% | 0.4% | 0.3% | 1.104% | 0.4% | 0.4% | 0.5% |  | 0.4% |  |  | 0.4% | 0.4% | 0.48% |  | 0.915% | 1.84% |  |  |  |  | 0.6283%
BB: Post-FFT data buffering | 10% | 1% | 0.95% | 1% | 1% | 1% | 1% |  | 1% |  |  | 1% | 1% | 1% |  | 0.97% | 2.4% |  |  |  |  | 1.11%
BB: Receiver processing block | 29% | 7.25% | 8.7% | 4.038% | 7.8% | 1.45% | 5.4% |  | 2.7% |  |  | 2.55% | 8.7% | 2.9% |  | 2.111% | 3.257% |  |  |  |  | 4.738%
BB: LDPC decoding | 9% | 0.45% | 1.35% | 1.012% | 1.35% | 0.45% | 1.4% |  | 0.45% |  |  | 0.54% | 0.72% | 0.7% |  | 1.396% | 1.175% |  |  |  |  | 0.9161%
BB: HARQ buffer | 12% | 1.2% | 1.322% | 1.2% | 1.2% | 1.2% | 1.2% |  | 1.2% |  |  | 1.2% | 1.2% | 1.2% |  | 2.33% | 2.4% |  |  |  |  | 1.404%
BB: DL control processing & decoder | 4% | 3% | 4% | 3.8% | 4% | 2.16% | 3.6% |  | 3.2% |  |  | 4% | 3.6% | 3% |  | 2.4% | 2% |  |  |  |  | 3.23%
BB: Synchronization / cell search block | 9% | 4.5% | 4.5% | 4.5% | 4.5% | 4.5% | 4.5% |  | 4.5% |  |  | 4.5% | 4.5% | 4.5% |  | 4.5% | 9% |  |  |  |  | 4.875%
BB: UL processing block | 5% | 1.5% | 2.25% | 1.9% | 3% | 2.5% | 1.6% |  | 3.5% |  |  | 3.5% | 2% | 4% |  | 1.6% | 1.74% |  |  |  |  | 2.424%
BB: MIMO specific processing blocks | 9% | 4.5% | 4.5% | 4.5% | 4.5% | 4.5% | 5% |  | 4.5% |  |  | 4.5% | 4.5% | 4.5% |  | 4.05% | 3.477% |  |  |  |  | 4.419%
BB: Total | 100% | 24.88% | 28.9% | 24.29% | 28.65% | 19.42% | 25.3% | 0% | 22.35% | 0% | 0% | 23.09% | 27.72% | 23.28% | 0% | 21.17% | 29.99% | 0% | 0% | 0% | 0% | 24.92%
RF+BB: Total (with RF:BB cost split 40:60) | 100% | 44.23% | 43.34% | 45.58% | 40.99% | 35.65% | 44.18% | 0% | 37.41% | 0% | 0% | 39.85% | 38.63% | 39.97% | 0% | 40.5% | 49.49% | 0% | 0% | 0% | 0% | 41.65%
20 MHz, 2 layers, 2 Rx, relaxed mods, double N1/N2
RF: Power amplifier | 25% | 22.5% | 25% | 20% | 23% | 14.25% | 23% |  | 18% |  |  | 22.5% | 16% | 20% |  | 23.75% | 25% |  |  |  |  | 21.08%
RF: Filters | 15% | 7.5% | 7.5% | 9% | 7.5% | 6.375% | 7.5% |  | 7.5% |  |  | 7.5% | 5% | 7.5% |  | 7.5% | 7.5% |  |  |  |  | 7.323%
RF: Transceiver (including LNAs, mixer, and local oscillator) | 55% | 33.96% | 27.5% | 35.48% | 20% | 24.82% | 33% |  | 25% |  |  | 25.34% | 22.5% | 26% |  | 30.49% | 38.4% |  |  |  |  | 28.54%
RF: Duplexer / Switch | 5% | 5% | 5% | 5% | 5% | 4.75% | 5% |  | 5% |  |  | 5% | 5% | 5% |  | 4% | 5% |  |  |  |  | 4.896%
RF: Total | 100% | 68.96% | 65% | 69.48% | 55.5% | 50.19% | 68.5% | 0% | 55.5% | 0% | 0% | 60.34% | 48.5% | 58.5% | 0% | 65.75% | 75.9% | 0% | 0% | 0% | 0% | 61.84%
BB: ADC / DAC | 9% | 0.8208% | 0.7798% | 0.8941% | 0.9% | 1.021% | 0.9% |  | 0.9% |  |  | 0.729% | 0.9% | 1% |  | 0.729% | 2.7% |  |  |  |  | 1.023%
BB: FFT/IFFT | 4% | 0.4% | 0.3% | 1.104% | 0.4% | 0.4% | 0.5% |  | 0.4% |  |  | 0.4% | 0.4% | 0.48% |  | 0.915% | 1.84% |  |  |  |  | 0.6283%
BB: Post-FFT data buffering | 10% | 1% | 0.95% | 0.85% | 1% | 0.75% | 1% |  | 1% |  |  | 1% | 1% | 1% |  | 0.7275% | 2.4% |  |  |  |  | 1.056%
BB: Receiver processing block | 29% | 7.25% | 7.83% | 3.836% | 7.8% | 1.45% | 5.1% |  | 2.7% |  |  | 2.295% | 8.7% | 2.9% |  | 1.689% | 2.932% |  |  |  |  | 4.54%
BB: LDPC decoding | 9% | 0.3375% | 1.08% | 0.7594% | 0.675% | 0.3375% | 1% |  | 0.34% |  |  | 0.432% | 0.7% | 0.5% |  | 1.117% | 1.058% |  |  |  |  | 0.6946%
BB: HARQ buffer | 12% | 0.9% | 1.032% | 0.9% | 0.6% | 0.9% | 0.9% |  | 0.9% |  |  | 0.96% | 0.9% | 0.9% |  | 2.33% | 2.4% |  |  |  |  | 1.135%
BB: DL control processing & decoder | 4% | 3% | 4% | 3.8% | 4% | 2.16% | 3.6% |  | 3.2% |  |  | 4% | 3.6% | 3% |  | 2.4% | 2% |  |  |  |  | 3.23%
BB: Synchronization / cell search block | 9% | 4.5% | 4.5% | 4.5% | 4.5% | 4.5% | 4.5% |  | 4.5% |  |  | 4.5% | 4.5% | 4.5% |  | 4.5% | 9% |  |  |  |  | 4.875%
BB: UL processing block | 5% | 1.35% | 2.025% | 1.71% | 2.7% | 1.75% | 1.5% |  | 2.4% |  |  | 3.15% | 1.8% | 3.5% |  | 1.12% | 1.653% |  |  |  |  | 2.055%
BB: MIMO specific processing blocks | 9% | 4.5% | 4.5% | 4.5% | 4.5% | 4.5% | 5% |  | 4.5% |  |  | 4.5% | 4.5% | 4.5% |  | 4.05% | 3.477% |  |  |  |  | 4.419%
BB: Total | 100% | 24.06% | 27% | 22.85% | 27.08% | 17.77% | 24% | 0% | 20.84% | 0% | 0% | 21.97% | 27% | 22.28% | 0% | 19.58% | 29.46% | 0% | 0% | 0% | 0% | 23.66%
RF+BB: Total (with RF:BB cost split 40:60) | 100% | 42.02% | 42.2% | 41.5% | 38.45% | 30.74% | 41.8% | 0% | 34.7% | 0% | 0% | 37.32% | 35.6% | 36.77% | 0% | 38.04% | 48.04% | 0% | 0% | 0% | 0% | 38.93%