## gNB
Te= Error_DL+ Margin_SL + Interface error
Error_DL= Sampling time interval on DL
Proposal
SSB SCS (kHz) | SSB BW (RBs) | SSB BW (MHz) | Min FFT size | Sampling interval (Ts) | DL SSB SCS (kHz) | SL SCS (kHz) | Error_DL (Ts) | Margin_SL (Ts) | Interface Error (Ts) | Te (Ts) | CP length (Ts) | Te (Ts)
15 | 20 | 3.6 | 256 | 8 | 15 | 15 | 8 | 4 | 2 | 14 | 144 | 14
30 | 20 | 7.2 | 256 | 4 |  | 30 | 8 | 2 | 2 | 12 | 72 | 12
120 | 20 | 28.8 | 256 | 1 |  | 60 in FR1 | 8 | 2 | 2 | 12 | 36 | 12
240 | 20 | 57.6 | 256 | 0.5 |  | 60 in FR2 | 8 | 2.5 | 2 | 12 | 36 | 12
[6 empty] | 120 | 8 | 2.5 | 2 | 12 | 18 | 12
[5 empty] | 30 | 15 | 4 | 4 | 2 | 10 | 144 | 10
[6 empty] | 30 | 4 | 4 | 2 | 10 | 72 | 10
[6 empty] | 60 in FR1 | 4 | 3 | 2 | 9 | 36 | 9
[6 empty] | 60 in FR2 | 4 | 2.5 | 2 | 8.5 | 36 | 8.5
[6 empty] | 120 | 4 | 2.5 | 2 | 8.5 | 18 | 8.5
[5 empty] | 120 | 15 | 1 | 4 | 2 | 7 | 144 | 7
[6 empty] | 30 | 1 | 4 | 2 | 7 | 72 | 7
[6 empty] | 60 in FR1 | 1 | 3 | 2 | 7 | 36 | 7
[6 empty] | 60 in FR2 | 1 | 2.5 | 2 | 5.5 | 36 | 5.5
[6 empty] | 120 | 1 | 2.5 | 2 | 5.5 | 18 | 5.5
[5 empty] | 240 | 15 | 0.5 | 4 | 2 | 6.5 | 144 | 6.5
[6 empty] | 30 | 0.5 | 4 | 2 | 6.5 | 72 | 6.5
[6 empty] | 60 in FR1 | 0.5 | 3 | 2 | 5.5 | 36 | 5.5
[6 empty] | 60 in FR2 | 0.5 | 2.5 | 2 | 5 | 36 | 5
[6 empty] | 120 | 0.5 | 2.5 | 2 | 5 | 18 | 5

## eNB
Te= Error_DL+ Margin_SL + Interface error
Error_DL= Sampling time interval on DL
Proposal
LTE DL CBW (MHz) | LTE DL CBW (RBs) | Min FFT size | Sampling interval (Ts) | LTE DL CBW (MHz) | SL SCS (kHz) | Error_DL (Ts) | Margin_SL (Ts) | Interface Error (Ts) | Te (Ts) | CP length (Ts) | Te (Ts)
>=3 | >=15 | >=256 | <=8 | >=3 | 15 | 8 | 4 | 2 | 14 | 144 | 14
[5 empty] | 30 | 8 | 4 | 2 | 14 | 72 | 14
[5 empty] | 60 in FR1 | 8 | 3 | 2 | 13 | 36 | 14
[5 empty] | 60 in FR2 | 8 | 2.5 | 2 | 12.5 | 36 | 12.5
[5 empty] | 120 | 8 | 2.5 | 2 | 12.5 | 18 | 12.5

## NR UE
Te= Error_SL+ Margin_SL
Error_SL = Sampling time interval on SL
Proposal
S-SSB SCS (kHz) | S-SSB BW (RBs) | SSB BW (MHz) | Min FFT size | Sampling interval (Ts) | SL SCS (kHz) | Error_SL (Ts) | Margin_SL (Ts) | Te (Ts) | CP length (Ts) | Te (Ts)
15 | 11 | 1.98 | 256 | 8 | 15 | 8 | 4 | 12 | 144 | 12
30 | 11 | 3.96 | 256 | 4 | 30 | 4 | 4 | 8 | 72 | 8
60 | 11 | 7.92 | 256 | 2 | 60 | 2 | 3 | 5 | 36 | 5
120 | 11 | 15.84 | 256 | 1 | 120 | 1 | 2.5 | 3.5 | 18 | 3.5