## SCS=15KHz
PSCCH-RSRP SCS=15KHZ
Propagation condition | SINR | 95% |  |  |  | 5% |  |  |  | absolutely accuracyNote 1
|  | HW | LGE | Qual | MTK | HW | LGE | Qual | MTK | HW | LGE | Qual | MTK
AWGN | -6dB | 2.71 | 2.37 | 3.7263 | 2.49 | -2.16 | -0.5 | 0.8077 | -1.38 | 2.71 | 2.37 | 3.7263 | 2.49
| -3dB | 1.86 | 1.74 | 2.5747 | 1.69 | -1.27 | -0.36 | 0.0518 | -1.33 | 1.86 | 1.74 | 2.5747 | 1.69
| 0dB | 1.28 | 1.25 | 1.7897 | 1.1 | -0.92 | -0.28 | -0.1262 | -1.08 | 1.28 | 1.25 | 1.7897 | 1.1
| 3dB | 0.82 | 0.89 | 1.2025 | 0.66 | -0.7 | -0.2 | -0.1821 | -0.91 | 0.82 | 0.89 | 1.2025 | 0.91
TDLC-100ns_300Hz | -6dB | 2.67 | 2.33 |  | 5.32 | -3.55 | -1.29 |  | -1.89 | 3.55 | 2.33 |  | 5.32
| -3dB | 1.77 | 1.6 |  | 2.4 | -2.31 | -1.04 |  | -1.83 | 2.31 | 1.6 |  | 2.4
| 0dB | 1.19 | 1.13 |  | 1.18 | -1.73 | -0.79 |  | -1.72 | 1.73 | 1.13 |  | 1.72
| 3dB | 0.75 | 0.76 |  | 0.61 | -1.23 | -0.63 |  | -1.46 | 1.23 | 0.76 |  | 1.46
Note 1: This absolute accuracy is only based on simulation without adding RF impairment margin.
PSSCH-RSRP SCS=15KHZ
Propagation condition | SINR | 95% |  |  |  | 5% |  |  |  | absolutely accuracyNote 1
|  | HW | LGE | Qual | MTK | HW | LGE | Qual | MTK | HW | LGE | Qual | MTK
AWGN | -6dB | 1.66 | 2.71 | 2.7916 | 1.99 | -3.13 | -0.52 | 0.3481 | -0.86 | 3.13 | 2.71 | 2.7916 | 1.99
| -3dB | 1.11 | 2.01 | 1.8853 | 1.34 | -1.89 | -0.41 | 0.0719 | -0.74 | 1.89 | 2.01 | 1.8853 | 1.34
| 0dB | 0.71 | 1.44 | 1.3296 | 0.88 | -1.3 | -0.29 | -0.0812 | -0.62 | 1.3 | 1.44 | 1.3296 | 0.88
| 3dB | 0.44 | 1.04 | 0.8922 | 0.56 | -0.92 | -0.22 | -0.1308 | -0.51 | 0.92 | 1.04 | 0.8922 | 0.56
TDLC-100ns_300Hz | -6dB | 2.12 | 2.87 |  | 3.42 | -4.06 | -1.33 |  | -1.43 | 4.06 | 2.87 |  | 3.42
| -3dB | 1.35 | 2.09 |  | 1.64 | -2.46 | -0.91 |  | -1.28 | 2.46 | 2.09 |  | 1.64
| 0dB | 0.86 | 1.42 |  | 0.91 | -1.65 | -0.75 |  | -1.07 | 1.65 | 1.42 |  | 1.07
| 3dB | 0.56 | 1.01 |  | 0.52 | -1.1 | -0.61 |  | -0.87 | 1.1 | 1.01 |  | 0.87
Note 1: This absolute accuracy is only based on simulation without adding RF impairment margin.

## SCS=30KHz
PSCCH-RSRP SCS=30KHZ
Propagation condition | SINR | 95% |  |  |  | 5% |  |  |  | absolutely accuracyNote 1
|  | HW | LGE | Qual | MTK | HW | LGE | Qual | MTK | HW | LGE | Qual | MTK
AWGN | -6dB | 2.73 | 2.4 | 4.0136 | 2.49 | -2.01 | -0.47 | 1.2806 | -1.38 | 2.73 | 2.4 | 4.0136 | 2.49
| -3dB | 1.82 | 1.76 | 2.727 | 1.69 | -1.34 | -0.31 | 0.409 | -1.33 | 1.82 | 1.76 | 2.727 | 1.69
| 0dB | 1.26 | 1.3 | 1.9347 | 1.1 | -0.89 | -0.22 | 0.0777 | -1.08 | 1.26 | 1.3 | 1.9347 | 1.1
| 3dB | 0.85 | 0.92 | 1.3225 | 0.66 | -0.68 | -0.19 | -0.0629 | -0.91 | 0.85 | 0.92 | 1.3225 | 0.91
TDLC-100ns_300Hz | -6dB | 2.61 | 2.49 |  | 4.72 | -3.33 | -1.2 |  | -2.06 | 3.33 | 2.49 |  | 4.72
| -3dB | 1.72 | 1.76 |  | 2.16 | -2.48 | -0.98 |  | -2.01 | 2.48 | 1.76 |  | 2.16
| 0dB | 1.12 | 1.22 |  | 0.98 | -1.7 | -0.7 |  | -1.85 | 1.7 | 1.22 |  | 1.85
| 3dB | 0.74 | 0.87 |  | 0.43 | -1.21 | -0.57 |  | -1.62 | 1.21 | 0.87 |  | 1.62
Note 1: This absolute accuracy is only based on simulation without adding RF impairment margin.
PSSCH-RSRP SCS=30KHZ
Propagation condition | SINR | 95% |  |  |  | 5% |  |  |  | absolutely accuracyNote 1
|  | HW | LGE | Qual | MTK | HW | LGE | Qual | MTK | HW | LGE | Qual | MTK
AWGN | -6dB | 1.68 | 2.75 | 3.5457 | 1.99 | -3.15 | -0.52 | 1.3721 | -0.86 | 3.15 | 2.75 | 3.5457 | 1.99
| -3dB | 1.07 | 1.99 | 2.3377 | 1.34 | -1.93 | -0.41 | 0.6604 | -0.74 | 1.93 | 1.99 | 2.3377 | 1.34
| 0dB | 0.7 | 1.44 | 1.5861 | 0.88 | -1.25 | -0.3 | 0.2674 | -0.62 | 1.25 | 1.44 | 1.5861 | 0.88
| 3dB | 0.43 | 1.05 | 1.0393 | 0.56 | -0.95 | -0.21 | 0.0586 | -0.51 | 0.95 | 1.05 | 1.0393 | 0.56
TDLC-100ns_300Hz | -6dB | 2.08 | 2.87 |  | 2.98 | -4.21 | -1.35 |  | -1.45 | 4.21 | 2.87 |  | 2.98
| -3dB | 1.39 | 1.98 |  | 1.49 | -2.49 | -1.02 |  | -1.32 | 2.49 | 1.98 |  | 1.49
| 0dB | 0.9 | 1.42 |  | 0.82 | -1.64 | -0.82 |  | -1.17 | 1.64 | 1.42 |  | 1.17
| 3dB | 0.55 | 1.04 |  | 0.47 | -1.09 | -0.59 |  | -0.9 | 1.09 | 1.04 |  | 0.9
Note 1: This absolute accuracy is only based on simulation without adding RF impairment margin.

## SCS=60KHz
PSCCH-RSRP SCS=60KHZ
Propagation condition | SINR | 95% |  |  |  | 5% |  |  |  | absolutely accuracyNote 1
|  | HW | LGE | Qual | MTK | HW | LGE | Qual | MTK | HW | LGE | Qual | MTK
AWGN | -6dB | 2.67 | 2.43 | 5.0652 | 2.49 | -2.15 | -0.44 | 2.8733 | -1.38 | 2.67 | 2.43 | 5.0652 | 2.49
| -3dB | 1.83 | 1.77 | 3.5104 | 1.69 | -1.32 | -0.33 | 1.3942 | -1.33 | 1.83 | 1.77 | 3.5104 | 1.69
| 0dB | 1.25 | 1.28 | 2.3722 | 1.1 | -0.9 | -0.24 | 0.669 | -1.08 | 1.25 | 1.28 | 2.3722 | 1.1
| 3dB | 0.85 | 0.91 | 1.5224 | 0.66 | -0.7 | -0.17 | 0.261 | -0.91 | 0.85 | 0.91 | 1.5224 | 0.91
TDLC-100ns_300Hz | -6dB | 2.44 | 2.77 |  | 3.55 | -3.39 | -1.14 |  | -2.2 | 3.39 | 2.77 |  | 3.55
| -3dB | 1.5 | 1.97 |  | 1.55 | -2.39 | -0.95 |  | -2.07 | 2.39 | 1.97 |  | 2.07
| 0dB | 0.98 | 1.33 |  | 0.77 | -1.73 | -0.76 |  | -1.95 | 1.73 | 1.33 |  | 1.95
| 3dB | 0.59 | 0.98 |  | 0.31 | -1.3 | -0.51 |  | -1.78 | 1.3 | 0.98 |  | 1.78
Note 1: This absolute accuracy is only based on simulation without adding RF impairment margin.
PSSCH-RSRP SCS=60KHZ
Propagation condition | SINR | 95% |  |  |  | 5% |  |  |  | absolutely accuracyNote 1
|  | HW | LGE | Qual | MTK | HW | LGE | Qual | MTK | HW | LGE | Qual | MTK
AWGN | -6dB | 1.68 | 2.72 | 4.5217 | 1.99 | -3.11 | -0.51 | 2.7757 | -0.86 | 3.11 | 2.72 | 4.5217 | 1.99
| -3dB | 1.09 | 1.98 | 3.0405 | 1.34 | -1.87 | -0.4 | 1.5103 | -0.74 | 1.87 | 1.98 | 3.0405 | 1.34
| 0dB | -72 | 1.44 | 1.9813 | 0.88 | -1.27 | -0.31 | 0.7542 | -0.62 | 1.27 | 1.44 | 1.9813 | 0.88
| 3dB | 0.46 | 1.03 | 1.2655 | 0.56 | -0.92 | -0.21 | 0.3105 | -0.51 | 0.92 | 1.03 | 1.2655 | 0.56
TDLC-100ns_300Hz | -6dB | 1.81 | 3.02 |  | 2.37 | -4.02 | -1.42 |  | -1.56 | 4.02 | 3.02 |  | 2.37
| -3dB | 1.14 | 2.24 |  | 1.22 | -2.44 | -1.06 |  | -1.49 | 2.44 | 2.24 |  | 1.49
| 0dB | 0.72 | 1.62 |  | 0.65 | -1.7 | -0.73 |  | -1.23 | 1.7 | 1.62 |  | 1.23
| 3dB | 0.41 | 1.15 |  | 0.34 | -1.25 | -0.59 |  | -1.04 | 1.25 | 1.15 |  | 1.04
Note 1: This absolute accuracy is only based on simulation without adding RF impairment margin.