## Set1-IoT
Scenarios | GEO |  |  |  |  | LEO-1200 |  |  |  |  | LEO-600 |  |  |  |  | Scenarios | GEO | LEO-1200 | LEO-600
Transmission mode | UL |  |  |  |  | UL |  |  |  |  | UL |  |  |  |  | Transmission mode | DL | DL | DL
Frequency [GHz] | 2 | 2 | 2 | 2 | 2 | 2 | 2 | 2 | 2 | 2 | 2 | 2 | 2 | 2 | 2 | Frequency [GHz] | 2 | 2 | 2
Bandwidth [MHz] | 0.18 | 0.09 | 0.045 | 0.015 | 0.00375 | 0.18 | 0.09 | 0.045 | 0.015 | 0.00375 | 0.18 | 0.09 | 0.045 | 0.015 | 0.00375 | Bandwidth [MHz] | 0.18 | 0.18 | 0.18
Tx gain[dBi] | 0 | 0 | 0 | 0 | 0 | 0 | 0 | 0 | 0 | 0 | 0 | 0 | 0 | 0 | 0 | Tx gain[dBi] | / | / | /
TX: EIRP [dBm] | 20 | 20 | 20 | 20 | 20 | 20 | 20 | 20 | 20 | 20 | 20 | 20 | 20 | 20 | 20 | TX: EIRP [dBm] | 81.5527 | 62.5527 | 56.5527
Rx gain[dBi] | 51 | 51 | 51 | 51 | 51 | 30 | 30 | 30 | 30 | 30 | 30 | 30 | 30 | 30 | 30 | Rx gain[dBi] | 0 | 0 | 0
noise figure[dB] | / | / | / | / | / | / | / | / | / | / | / | / | / | / | / | noise figure[dB] | 9 | 9 | 9
antenna temperature[K] | / | / | / | / | / | / | / | / | / | / | / | / | / | / | / | antenna temperature[K] | 290 | 290 | 290
RX: G/T [dB/T] | 19 | 19 | 19 | 19 | 19 | 1.1 | 1.1 | 1.1 | 1.1 | 1.1 | 1.1 | 1.1 | 1.1 | 1.1 | 1.1 | RX: G/T [dB/T] | -33.624 | -33.624 | -33.624
altitude[m] | 35786000 | 35786000 | 35786000 | 35786000 | 35786000 | 1200000 | 1200000 | 1200000 | 1200000 | 1200000 | 600000 | 600000 | 600000 | 600000 | 600000 | altitude[m] | 35786000 | 1200000 | 600000
elevation angle[degree] | 12.5 | 12.5 | 12.5 | 12.5 | 12.5 | 30 | 30 | 30 | 30 | 30 | 30 | 30 | 30 | 30 | 30 | elevation angle[degree] | 12.5 | 30 | 30
earth radius[m] | 6371000 | 6371000 | 6371000 | 6371000 | 6371000 | 6371000 | 6371000 | 6371000 | 6371000 | 6371000 | 6371000 | 6371000 | 6371000 | 6371000 | 6371000 | earth radius[m] | 6371000 | 6371000 | 6371000
distance[m] | 40316680.2136 | 40316680.2136 | 40316680.2136 | 40316680.2136 | 40316680.2136 | 1998881.3948 | 1998881.3948 | 1998881.3948 | 1998881.3948 | 1998881.3948 | 1075088.0294 | 1075088.0294 | 1075088.0294 | 1075088.0294 | 1075088.0294 | distance[m] | 40316680.2136 | 1998881.3948 | 1075088.0294
Free space path loss [dB] | 190.5803 | 190.5803 | 190.5803 | 190.5803 | 190.5803 | 164.4863 | 164.4863 | 164.4863 | 164.4863 | 164.4863 | 159.0995 | 159.0995 | 159.0995 | 159.0995 | 159.0995 | Free space path loss [dB] | 190.5803 | 164.4863 | 159.0995
Atmospheric loss [dB] | 0.16171 | 0.16171 | 0.16171 | 0.16171 | 0.16171 | 0.07 | 0.07 | 0.07 | 0.07 | 0.07 | 0.07 | 0.07 | 0.07 | 0.07 | 0.07 | Atmospheric loss [dB] | 0.16171 | 0.07 | 0.07
Shadow fading margin [dB] | 3 | 3 | 3 | 3 | 3 | 3 | 3 | 3 | 3 | 3 | 3 | 3 | 3 | 3 | 3 | Shadow fading margin [dB] | 3 | 3 | 3
Scintillation Loss [dB] | 2.2 | 2.2 | 2.2 | 2.2 | 2.2 | 2.2 | 2.2 | 2.2 | 2.2 | 2.2 | 2.2 | 2.2 | 2.2 | 2.2 | 2.2 | Scintillation Loss [dB] | 2.2 | 2.2 | 2.2
Polarization loss [dB] | 3 | 3 | 3 | 3 | 3 | 3 | 3 | 3 | 3 | 3 | 3 | 3 | 3 | 3 | 3 | Polarization loss [dB] | 3 | 3 | 3
Additional losses [dB] | 0 | 0 | 0 | 0 | 0 | 0 | 0 | 0 | 0 | 0 | 0 | 0 | 0 | 0 | 0 | Additional losses [dB] | 0 | 0 | 0
CNR [dB] | -13.8947 | -10.8844 | -7.8741 | -3.1029 | 2.9177 | -5.6091 | -2.5988 | 0.41153 | 5.1827 | 11.2033 | -0.22221 | 2.7881 | 5.7984 | 10.5696 | 16.5902 | CNR [dB] | -4.966 | 2.2197 | 1.6065

## Set1-eMTC
Scenarios | GEO | [5 empty] | LEO-1200 | [5 empty] | LEO-600 | [5 empty] | Scenarios | GEO | LEO-1200 | LEO-600
Transmission mode | UL | [5 empty] | UL | [5 empty] | UL | [5 empty] | Transmission mode | DL | DL | DL
Frequency [GHz] | 2 | 2 | 2 | 2 | 2 | 2 | 2 | 2 | 2 | 2 | 2 | 2 | 2 | 2 | 2 | 2 | 2 | 2 | Frequency [GHz] | 2 | 2 | 2
Bandwidth [MHz] | 1.08 | 0.36 | 0.18 | 0.09 | 0.045 | 0.015 | 1.08 | 0.36 | 0.18 | 0.09 | 0.045 | 0.015 | 1.08 | 0.36 | 0.18 | 0.09 | 0.045 | 0.015 | Bandwidth [MHz] | 1.08 | 1.08 | 1.08
Tx gain[dBi] | 0 | 0 | 0 | 0 | 0 | 0 | 0 | 0 | 0 | 0 | 0 | 0 | 0 | 0 | 0 | 0 | 0 | 0 | Tx gain[dBi] | / | / | /
TX: EIRP [dBm] | 20 | 20 | 20 | 20 | 20 | 20 | 20 | 20 | 20 | 20 | 20 | 20 | 20 | 20 | 20 | 20 | 20 | 20 | TX: EIRP [dBm] | 89.3342 | 70.3342 | 64.3342
Rx gain[dBi] | 51 | 51 | 51 | 51 | 51 | 51 | 30 | 30 | 30 | 30 | 30 | 30 | 30 | 30 | 30 | 30 | 30 | 30 | Rx gain[dBi] | 0 | 0 | 0
noise figure[dB] | / | / | / | / | / | / | / | / | / | / | / | / | / | / | / | / | / | / | noise figure[dB] | 9 | 9 | 9
antenna temperature[K] | / | / | / | / | / | / | / | / | / | / | / | / | / | / | / | / | / | / | antenna temperature[K] | 290 | 290 | 290
RX: G/T [dB/T] | 19 | 19 | 19 | 19 | 19 | 19 | 1.1 | 1.1 | 1.1 | 1.1 | 1.1 | 1.1 | 1.1 | 1.1 | 1.1 | 1.1 | 1.1 | 1.1 | RX: G/T [dB/T] | -33.624 | -33.624 | -33.624
altitude[m] | 35786000 | 35786000 | 35786000 | 35786000 | 35786000 | 35786000 | 1200000 | 1200000 | 1200000 | 1200000 | 1200000 | 1200000 | 600000 | 600000 | 600000 | 600000 | 600000 | 600000 | altitude[m] | 35786000 | 1200000 | 600000
elevation angle[degree] | 12.5 | 12.5 | 12.5 | 12.5 | 12.5 | 12.5 | 30 | 30 | 30 | 30 | 30 | 30 | 30 | 30 | 30 | 30 | 30 | 30 | elevation angle[degree] | 12.5 | 30 | 30
earth radius[m] | 6371000 | 6371000 | 6371000 | 6371000 | 6371000 | 6371000 | 6371000 | 6371000 | 6371000 | 6371000 | 6371000 | 6371000 | 6371000 | 6371000 | 6371000 | 6371000 | 6371000 | 6371000 | earth radius[m] | 6371000 | 6371000 | 6371000
distance[m] | 40316680.2136 | 40316680.2136 | 40316680.2136 | 40316680.2136 | 40316680.2136 | 40316680.2136 | 1998881.3948 | 1998881.3948 | 1998881.3948 | 1998881.3948 | 1998881.3948 | 1998881.3948 | 1075088.0294 | 1075088.0294 | 1075088.0294 | 1075088.0294 | 1075088.0294 | 1075088.0294 | distance[m] | 40316680.2136 | 1998881.3948 | 1075088.0294
Free space path loss [dB] | 190.5803 | 190.5803 | 190.5803 | 190.5803 | 190.5803 | 190.5803 | 164.4863 | 164.4863 | 164.4863 | 164.4863 | 164.4863 | 164.4863 | 159.0995 | 159.0995 | 159.0995 | 159.0995 | 159.0995 | 159.0995 | Free space path loss [dB] | 190.5803 | 164.4863 | 159.0995
Atmospheric loss [dB] | 0.16171 | 0.16171 | 0.16171 | 0.16171 | 0.16171 | 0.16171 | 0.07 | 0.07 | 0.07 | 0.07 | 0.07 | 0.07 | 0.07 | 0.07 | 0.07 | 0.07 | 0.07 | 0.07 | Atmospheric loss [dB] | 0.16171 | 0.07 | 0.07
Shadow fading margin [dB] | 3 | 3 | 3 | 3 | 3 | 3 | 3 | 3 | 3 | 3 | 3 | 3 | 3 | 3 | 3 | 3 | 3 | 3 | Shadow fading margin [dB] | 3 | 3 | 3
Scintillation Loss [dB] | 2.2 | 2.2 | 2.2 | 2.2 | 2.2 | 2.2 | 2.2 | 2.2 | 2.2 | 2.2 | 2.2 | 2.2 | 2.2 | 2.2 | 2.2 | 2.2 | 2.2 | 2.2 | Scintillation Loss [dB] | 2.2 | 2.2 | 2.2
Polarization loss [dB] | 3 | 3 | 3 | 3 | 3 | 3 | 3 | 3 | 3 | 3 | 3 | 3 | 3 | 3 | 3 | 3 | 3 | 3 | Polarization loss [dB] | 3 | 3 | 3
Additional losses [dB] | 0 | 0 | 0 | 0 | 0 | 0 | 0 | 0 | 0 | 0 | 0 | 0 | 0 | 0 | 0 | 0 | 0 | 0 | Additional losses [dB] | 0 | 0 | 0
CNR [dB] | -21.6762 | -16.905 | -13.8947 | -10.8844 | -7.8741 | -3.1029 | -13.3906 | -8.6194 | -5.6091 | -2.5988 | 0.41153 | 5.1827 | -8.0037 | -3.2325 | -0.22221 | 2.7881 | 5.7984 | 10.5696 | CNR [dB] | -4.966 | 2.2197 | 1.6065

## Set2-IoT
Scenarios | GEO |  |  |  |  | LEO-1200 |  |  |  |  | LEO-600 |  |  |  |  | Scenarios | GEO | LEO-1200 | LEO-600
Transmission mode | UL |  |  |  |  | UL |  |  |  |  | UL |  |  |  |  | Transmission mode | DL | DL | DL
Frequency [GHz] | 2 | 2 | 2 | 2 | 2 | 2 | 2 | 2 | 2 | 2 | 2 | 2 | 2 | 2 | 2 | Frequency [GHz] | 2 | 2 | 2
Bandwidth [MHz] | 0.18 | 0.09 | 0.045 | 0.015 | 0.00375 | 0.18 | 0.09 | 0.045 | 0.015 | 0.00375 | 0.18 | 0.09 | 0.045 | 0.015 | 0.00375 | Bandwidth [MHz] | 0.18 | 0.18 | 0.18
Tx gain[dBi] | 0 | 0 | 0 | 0 | 0 | 0 | 0 | 0 | 0 | 0 | 0 | 0 | 0 | 0 | 0 | Tx gain[dBi] | / | / | /
TX: EIRP [dBm] | 20 | 20 | 20 | 20 | 20 | 20 | 20 | 20 | 20 | 20 | 20 | 20 | 20 | 20 | 20 | TX: EIRP [dBm] | 76.0527 | 56.5527 | 50.5527
Rx gain[dBi] | 45.5 | 45.5 | 45.5 | 45.5 | 45.5 | 24 | 24 | 24 | 24 | 24 | 24 | 24 | 24 | 24 | 24 | Rx gain[dBi] | 0 | 0 | 0
noise figure[dB] | / | / | / | / | / | / | / | / | / | / | / | / | / | / | / | noise figure[dB] | 9 | 9 | 9
antenna temperature[K] | / | / | / | / | / | / | / | / | / | / | / | / | / | / | / | antenna temperature[K] | 290 | 290 | 290
RX: G/T [dB/T] | 14 | 14 | 14 | 14 | 14 | -4.9 | -4.9 | -4.9 | -4.9 | -4.9 | -4.9 | -4.9 | -4.9 | -4.9 | -4.9 | RX: G/T [dB/T] | -33.624 | -33.624 | -33.624
altitude[m] | 35786000 | 35786000 | 35786000 | 35786000 | 35786000 | 1200000 | 1200000 | 1200000 | 1200000 | 1200000 | 600000 | 600000 | 600000 | 600000 | 600000 | altitude[m] | 35786000 | 1200000 | 600000
elevation angle[degree] | 12.5 | 12.5 | 12.5 | 12.5 | 12.5 | 30 | 30 | 30 | 30 | 30 | 30 | 30 | 30 | 30 | 30 | elevation angle[degree] | 12.5 | 30 | 30
earth radius[m] | 6371000 | 6371000 | 6371000 | 6371000 | 6371000 | 6371000 | 6371000 | 6371000 | 6371000 | 6371000 | 6371000 | 6371000 | 6371000 | 6371000 | 6371000 | earth radius[m] | 6371000 | 6371000 | 6371000
distance[m] | 40316680.2136 | 40316680.2136 | 40316680.2136 | 40316680.2136 | 40316680.2136 | 1998881.3948 | 1998881.3948 | 1998881.3948 | 1998881.3948 | 1998881.3948 | 1075088.0294 | 1075088.0294 | 1075088.0294 | 1075088.0294 | 1075088.0294 | distance[m] | 40316680.2136 | 1998881.3948 | 1075088.0294
Free space path loss [dB] | 190.5803 | 190.5803 | 190.5803 | 190.5803 | 190.5803 | 164.4863 | 164.4863 | 164.4863 | 164.4863 | 164.4863 | 159.0995 | 159.0995 | 159.0995 | 159.0995 | 159.0995 | Free space path loss [dB] | 190.5803 | 164.4863 | 159.0995
Atmospheric loss [dB] | 0.16171 | 0.16171 | 0.16171 | 0.16171 | 0.16171 | 0.07 | 0.07 | 0.07 | 0.07 | 0.07 | 0.07 | 0.07 | 0.07 | 0.07 | 0.07 | Atmospheric loss [dB] | 0.16171 | 0.07 | 0.07
Shadow fading margin [dB] | 3 | 3 | 3 | 3 | 3 | 3 | 3 | 3 | 3 | 3 | 3 | 3 | 3 | 3 | 3 | Shadow fading margin [dB] | 3 | 3 | 3
Scintillation Loss [dB] | 2.2 | 2.2 | 2.2 | 2.2 | 2.2 | 2.2 | 2.2 | 2.2 | 2.2 | 2.2 | 2.2 | 2.2 | 2.2 | 2.2 | 2.2 | Scintillation Loss [dB] | 2.2 | 2.2 | 2.2
Polarization loss [dB] | 3 | 3 | 3 | 3 | 3 | 3 | 3 | 3 | 3 | 3 | 3 | 3 | 3 | 3 | 3 | Polarization loss [dB] | 3 | 3 | 3
Additional losses [dB] | 0 | 0 | 0 | 0 | 0 | 0 | 0 | 0 | 0 | 0 | 0 | 0 | 0 | 0 | 0 | Additional losses [dB] | 0 | 0 | 0
CNR [dB] | -18.8947 | -15.8844 | -12.8741 | -8.1029 | -2.0823 | -11.6091 | -8.5988 | -5.5885 | -0.81725 | 5.2033 | -6.2222 | -3.2119 | -0.20161 | 4.5696 | 10.5902 | CNR [dB] | -10.466 | -3.7803 | -4.3935

## Set2-eMTC
Scenarios | GEO | [5 empty] | LEO-1200 | [5 empty] | LEO-600 | [5 empty] | Scenarios | GEO | LEO-1200 | LEO-600
Transmission mode | UL | [5 empty] | UL | [5 empty] | UL | [5 empty] | Transmission mode | DL | DL | DL
Frequency [GHz] | 2 | 2 | 2 | 2 | 2 | 2 | 2 | 2 | 2 | 2 | 2 | 2 | 2 | 2 | 2 | 2 | 2 | 2 | Frequency [GHz] | 2 | 2 | 2
Bandwidth [MHz] | 1.08 | 0.36 | 0.18 | 0.09 | 0.045 | 0.015 | 1.08 | 0.36 | 0.18 | 0.09 | 0.045 | 0.015 | 1.08 | 0.36 | 0.18 | 0.09 | 0.045 | 0.015 | Bandwidth [MHz] | 1.08 | 1.08 | 1.08
Tx gain[dBi] | 0 | 0 | 0 | 0 | 0 | 0 | 0 | 0 | 0 | 0 | 0 | 0 | 0 | 0 | 0 | 0 | 0 | 0 | Tx gain[dBi] | / | / | /
TX: EIRP [dBm] | 20 | 20 | 20 | 20 | 20 | 20 | 20 | 20 | 20 | 20 | 20 | 20 | 20 | 20 | 20 | 20 | 20 | 20 | TX: EIRP [dBm] | 83.8342 | 64.3342 | 58.3342
Rx gain[dBi] | 45.5 | 45.5 | 45.5 | 45.5 | 45.5 | 45.5 | 24 | 24 | 24 | 24 | 24 | 24 | 24 | 24 | 24 | 24 | 24 | 24 | Rx gain[dBi] | 0 | 0 | 0
noise figure[dB] | / | / | / | / | / | / | / | / | / | / | / | / | / | / | / | / | / | / | noise figure[dB] | 9 | 9 | 9
antenna temperature[K] | / | / | / | / | / | / | / | / | / | / | / | / | / | / | / | / | / | / | antenna temperature[K] | 290 | 290 | 290
RX: G/T [dB/T] | 14 | 14 | 14 | 14 | 14 | 14 | -4.9 | -4.9 | -4.9 | -4.9 | -4.9 | -4.9 | -4.9 | -4.9 | -4.9 | -4.9 | -4.9 | -4.9 | RX: G/T [dB/T] | -33.624 | -33.624 | -33.624
altitude[m] | 35786000 | 35786000 | 35786000 | 35786000 | 35786000 | 35786000 | 1200000 | 1200000 | 1200000 | 1200000 | 1200000 | 1200000 | 600000 | 600000 | 600000 | 600000 | 600000 | 600000 | altitude[m] | 35786000 | 1200000 | 600000
elevation angle[degree] | 12.5 | 12.5 | 12.5 | 12.5 | 12.5 | 12.5 | 30 | 30 | 30 | 30 | 30 | 30 | 30 | 30 | 30 | 30 | 30 | 30 | elevation angle[degree] | 12.5 | 30 | 30
earth radius[m] | 6371000 | 6371000 | 6371000 | 6371000 | 6371000 | 6371000 | 6371000 | 6371000 | 6371000 | 6371000 | 6371000 | 6371000 | 6371000 | 6371000 | 6371000 | 6371000 | 6371000 | 6371000 | earth radius[m] | 6371000 | 6371000 | 6371000
distance[m] | 40316680.2136 | 40316680.2136 | 40316680.2136 | 40316680.2136 | 40316680.2136 | 40316680.2136 | 1998881.3948 | 1998881.3948 | 1998881.3948 | 1998881.3948 | 1998881.3948 | 1998881.3948 | 1075088.0294 | 1075088.0294 | 1075088.0294 | 1075088.0294 | 1075088.0294 | 1075088.0294 | distance[m] | 40316680.2136 | 1998881.3948 | 1075088.0294
Free space path loss [dB] | 190.5803 | 190.5803 | 190.5803 | 190.5803 | 190.5803 | 190.5803 | 164.4863 | 164.4863 | 164.4863 | 164.4863 | 164.4863 | 164.4863 | 159.0995 | 159.0995 | 159.0995 | 159.0995 | 159.0995 | 159.0995 | Free space path loss [dB] | 190.5803 | 164.4863 | 159.0995
Atmospheric loss [dB] | 0.16171 | 0.16171 | 0.16171 | 0.16171 | 0.16171 | 0.16171 | 0.07 | 0.07 | 0.07 | 0.07 | 0.07 | 0.07 | 0.07 | 0.07 | 0.07 | 0.07 | 0.07 | 0.07 | Atmospheric loss [dB] | 0.16171 | 0.07 | 0.07
Shadow fading margin [dB] | 3 | 3 | 3 | 3 | 3 | 3 | 3 | 3 | 3 | 3 | 3 | 3 | 3 | 3 | 3 | 3 | 3 | 3 | Shadow fading margin [dB] | 3 | 3 | 3
Scintillation Loss [dB] | 2.2 | 2.2 | 2.2 | 2.2 | 2.2 | 2.2 | 2.2 | 2.2 | 2.2 | 2.2 | 2.2 | 2.2 | 2.2 | 2.2 | 2.2 | 2.2 | 2.2 | 2.2 | Scintillation Loss [dB] | 2.2 | 2.2 | 2.2
Polarization loss [dB] | 3 | 3 | 3 | 3 | 3 | 3 | 3 | 3 | 3 | 3 | 3 | 3 | 3 | 3 | 3 | 3 | 3 | 3 | Polarization loss [dB] | 3 | 3 | 3
Additional losses [dB] | 0 | 0 | 0 | 0 | 0 | 0 | 0 | 0 | 0 | 0 | 0 | 0 | 0 | 0 | 0 | 0 | 0 | 0 | Additional losses [dB] | 0 | 0 | 0
CNR [dB] | -26.6762 | -21.905 | -18.8947 | -15.8844 | -12.8741 | -8.1029 | -19.3906 | -14.6194 | -11.6091 | -8.5988 | -5.5885 | -0.81725 | -14.0037 | -9.2325 | -6.2222 | -3.2119 | -0.20161 | 4.5696 | CNR [dB] | -10.466 | -3.7803 | -4.3935

## Set3-IoT
Scenarios | GEO |  |  |  |  | LEO-1200 |  |  |  |  | LEO-600 |  |  |  |  | Scenarios | GEO | LEO-1200 | LEO-600
Transmission mode | UL |  |  |  |  | UL |  |  |  |  | UL |  |  |  |  | Transmission mode | DL | DL | DL
Frequency [GHz] | 2 | 2 | 2 | 2 | 2 | 2 | 2 | 2 | 2 | 2 | 2 | 2 | 2 | 2 | 2 | Frequency [GHz] | 2 | 2 | 2
Bandwidth [MHz] | 0.18 | 0.09 | 0.045 | 0.015 | 0.00375 | 0.18 | 0.09 | 0.045 | 0.015 | 0.00375 | 0.18 | 0.09 | 0.045 | 0.015 | 0.00375 | Bandwidth [MHz] | 0.18 | 0.18 | 0.18
Tx gain[dBi] | 0 | 0 | 0 | 0 | 0 | 0 | 0 | 0 | 0 | 0 | 0 | 0 | 0 | 0 | 0 | Tx gain[dBi] | / | / | /
TX: EIRP [dBm] | 20 | 20 | 20 | 20 | 20 | 20 | 20 | 20 | 20 | 20 | 20 | 20 | 20 | 20 | 20 | TX: EIRP [dBm] | 82.3527 | 56.2527 | 50.8527
Rx gain[dBi] | 45.7 | 45.7 | 45.7 | 45.7 | 45.7 | 16.2 | 16.2 | 16.2 | 16.2 | 16.2 | 16.2 | 16.2 | 16.2 | 16.2 | 16.2 | Rx gain[dBi] | 0 | 0 | 0
noise figure[dB] | / | / | / | / | / | / | / | / | / | / | / | / | / | / | / | noise figure[dB] | 9 | 9 | 9
antenna temperature[K] | / | / | / | / | / | / | / | / | / | / | / | / | / | / | / | antenna temperature[K] | 290 | 290 | 290
RX: G/T [dB/T] | 16.7 | 16.7 | 16.7 | 16.7 | 16.7 | -12.8 | -12.8 | -12.8 | -12.8 | -12.8 | -12.8 | -12.8 | -12.8 | -12.8 | -12.8 | RX: G/T [dB/T] | -33.624 | -33.624 | -33.624
altitude[m] | 35786000 | 35786000 | 35786000 | 35786000 | 35786000 | 1200000 | 1200000 | 1200000 | 1200000 | 1200000 | 600000 | 600000 | 600000 | 600000 | 600000 | altitude[m] | 35786000 | 1200000 | 600000
elevation angle[degree] | 12.5 | 12.5 | 12.5 | 12.5 | 12.5 | 30 | 30 | 30 | 30 | 30 | 30 | 30 | 30 | 30 | 30 | elevation angle[degree] | 12.5 | 30 | 30
earth radius[m] | 6371000 | 6371000 | 6371000 | 6371000 | 6371000 | 6371000 | 6371000 | 6371000 | 6371000 | 6371000 | 6371000 | 6371000 | 6371000 | 6371000 | 6371000 | earth radius[m] | 6371000 | 6371000 | 6371000
distance[m] | 40316680.2136 | 40316680.2136 | 40316680.2136 | 40316680.2136 | 40316680.2136 | 1998881.3948 | 1998881.3948 | 1998881.3948 | 1998881.3948 | 1998881.3948 | 1075088.0294 | 1075088.0294 | 1075088.0294 | 1075088.0294 | 1075088.0294 | distance[m] | 40316680.2136 | 1998881.3948 | 1075088.0294
Free space path loss [dB] | 190.5803 | 190.5803 | 190.5803 | 190.5803 | 190.5803 | 164.4863 | 164.4863 | 164.4863 | 164.4863 | 164.4863 | 159.0995 | 159.0995 | 159.0995 | 159.0995 | 159.0995 | Free space path loss [dB] | 190.5803 | 164.4863 | 159.0995
Atmospheric loss [dB] | 0.16171 | 0.16171 | 0.16171 | 0.16171 | 0.16171 | 0.07 | 0.07 | 0.07 | 0.07 | 0.07 | 0.07 | 0.07 | 0.07 | 0.07 | 0.07 | Atmospheric loss [dB] | 0.16171 | 0.07 | 0.07
Shadow fading margin [dB] | 3 | 3 | 3 | 3 | 3 | 3 | 3 | 3 | 3 | 3 | 3 | 3 | 3 | 3 | 3 | Shadow fading margin [dB] | 3 | 3 | 3
Scintillation Loss [dB] | 2.2 | 2.2 | 2.2 | 2.2 | 2.2 | 2.2 | 2.2 | 2.2 | 2.2 | 2.2 | 2.2 | 2.2 | 2.2 | 2.2 | 2.2 | Scintillation Loss [dB] | 2.2 | 2.2 | 2.2
Polarization loss [dB] | 3 | 3 | 3 | 3 | 3 | 3 | 3 | 3 | 3 | 3 | 3 | 3 | 3 | 3 | 3 | Polarization loss [dB] | 3 | 3 | 3
Additional losses [dB] | 0 | 0 | 0 | 0 | 0 | 0 | 0 | 0 | 0 | 0 | 0 | 0 | 0 | 0 | 0 | Additional losses [dB] | 0 | 0 | 0
CNR [dB] | -16.1947 | -13.1844 | -10.1741 | -5.4029 | 0.61768 | -19.5091 | -16.4988 | -13.4885 | -8.7173 | -2.6967 | -14.1222 | -11.1119 | -8.1016 | -3.3304 | 2.6902 | CNR [dB] | -4.166 | -4.0803 | -4.0935

## Set3-eMTC
Scenarios | GEO | [5 empty] | LEO-1200 | [5 empty] | LEO-600 | [5 empty] | Scenarios | GEO | LEO-1200 | LEO-600
Transmission mode | UL | [5 empty] | UL | [5 empty] | UL | [5 empty] | Transmission mode | DL | DL | DL
Frequency [GHz] | 2 | 2 | 2 | 2 | 2 | 2 | 2 | 2 | 2 | 2 | 2 | 2 | 2 | 2 | 2 | 2 | 2 | 2 | Frequency [GHz] | 2 | 2 | 2
Bandwidth [MHz] | 1.08 | 0.36 | 0.18 | 0.09 | 0.045 | 0.015 | 1.08 | 0.36 | 0.18 | 0.09 | 0.045 | 0.03 | 1.08 | 0.36 | 0.18 | 0.09 | 0.045 | 0.03 | Bandwidth [MHz] | 1.08 | 1.08 | 1.08
Tx gain[dBi] | 0 | 0 | 0 | 0 | 0 | 0 | 0 | 0 | 0 | 0 | 0 | 0 | 0 | 0 | 0 | 0 | 0 | 0 | Tx gain[dBi] | / | / | /
TX: EIRP [dBm] | 20 | 20 | 20 | 20 | 20 | 20 | 20 | 20 | 20 | 20 | 20 | 20 | 20 | 20 | 20 | 20 | 20 | 20 | TX: EIRP [dBm] | 90.1342 | 64.0342 | 58.6342
Rx gain[dBi] | 45.7 | 45.7 | 45.7 | 45.7 | 45.7 | 45.7 | 16.2 | 16.2 | 16.2 | 16.2 | 16.2 | 16.2 | 16.2 | 16.2 | 16.2 | 16.2 | 16.2 | 16.2 | Rx gain[dBi] | 0 | 0 | 0
noise figure[dB] | / | / | / | / | / | / | / | / | / | / | / | / | / | / | / | / | / | / | noise figure[dB] | 9 | 9 | 9
antenna temperature[K] | / | / | / | / | / | / | / | / | / | / | / | / | / | / | / | / | / | / | antenna temperature[K] | 290 | 290 | 290
RX: G/T [dB/T] | 16.7 | 16.7 | 16.7 | 16.7 | 16.7 | 16.7 | -12.8 | -12.8 | -12.8 | -12.8 | -12.8 | -12.8 | -12.8 | -12.8 | -12.8 | -12.8 | -12.8 | -12.8 | RX: G/T [dB/T] | -33.624 | -33.624 | -33.624
altitude[m] | 35786000 | 35786000 | 35786000 | 35786000 | 35786000 | 35786000 | 1200000 | 1200000 | 1200000 | 1200000 | 1200000 | 1200000 | 600000 | 600000 | 600000 | 600000 | 600000 | 600000 | altitude[m] | 35786000 | 1200000 | 600000
elevation angle[degree] | 12.5 | 12.5 | 12.5 | 12.5 | 12.5 | 12.5 | 30 | 30 | 30 | 30 | 30 | 30 | 30 | 30 | 30 | 30 | 30 | 30 | elevation angle[degree] | 12.5 | 30 | 30
earth radius[m] | 6371000 | 6371000 | 6371000 | 6371000 | 6371000 | 6371000 | 6371000 | 6371000 | 6371000 | 6371000 | 6371000 | 6371000 | 6371000 | 6371000 | 6371000 | 6371000 | 6371000 | 6371000 | earth radius[m] | 6371000 | 6371000 | 6371000
distance[m] | 40316680.2136 | 40316680.2136 | 40316680.2136 | 40316680.2136 | 40316680.2136 | 40316680.2136 | 1998881.3948 | 1998881.3948 | 1998881.3948 | 1998881.3948 | 1998881.3948 | 1998881.3948 | 1075088.0294 | 1075088.0294 | 1075088.0294 | 1075088.0294 | 1075088.0294 | 1075088.0294 | distance[m] | 40316680.2136 | 1998881.3948 | 1075088.0294
Free space path loss [dB] | 190.5803 | 190.5803 | 190.5803 | 190.5803 | 190.5803 | 190.5803 | 164.4863 | 164.4863 | 164.4863 | 164.4863 | 164.4863 | 164.4863 | 159.0995 | 159.0995 | 159.0995 | 159.0995 | 159.0995 | 159.0995 | Free space path loss [dB] | 190.5803 | 164.4863 | 159.0995
Atmospheric loss [dB] | 0.16171 | 0.16171 | 0.16171 | 0.16171 | 0.16171 | 0.16171 | 0.07 | 0.07 | 0.07 | 0.07 | 0.07 | 0.07 | 0.07 | 0.07 | 0.07 | 0.07 | 0.07 | 0.07 | Atmospheric loss [dB] | 0.16171 | 0.07 | 0.07
Shadow fading margin [dB] | 3 | 3 | 3 | 3 | 3 | 3 | 3 | 3 | 3 | 3 | 3 | 3 | 3 | 3 | 3 | 3 | 3 | 3 | Shadow fading margin [dB] | 3 | 3 | 3
Scintillation Loss [dB] | 2.2 | 2.2 | 2.2 | 2.2 | 2.2 | 2.2 | 2.2 | 2.2 | 2.2 | 2.2 | 2.2 | 2.2 | 2.2 | 2.2 | 2.2 | 2.2 | 2.2 | 2.2 | Scintillation Loss [dB] | 2.2 | 2.2 | 2.2
Polarization loss [dB] | 3 | 3 | 3 | 3 | 3 | 3 | 3 | 3 | 3 | 3 | 3 | 3 | 3 | 3 | 3 | 3 | 3 | 3 | Polarization loss [dB] | 3 | 3 | 3
Additional losses [dB] | 0 | 0 | 0 | 0 | 0 | 0 | 0 | 0 | 0 | 0 | 0 | 0 | 0 | 0 | 0 | 0 | 0 | 0 | Additional losses [dB] | 0 | 0 | 0
CNR [dB] | -23.9762 | -19.205 | -16.1947 | -13.1844 | -10.1741 | -5.4029 | -27.2906 | -22.5194 | -19.5091 | -16.4988 | -13.4885 | -11.7276 | -21.9037 | -17.1325 | -14.1222 | -11.1119 | -8.1016 | -6.3407 | CNR [dB] | -4.166 | -4.0803 | -4.0935

## Set4-IoT
Scenarios | LEO-600 |  |  |  |  | Scenarios | LEO-600
Transmission mode | UL |  |  |  |  | Transmission mode | DL
Frequency [GHz] | 2 | 2 | 2 | 2 | 2 | Frequency [GHz] | 2
Bandwidth [MHz] | 0.18 | 0.09 | 0.045 | 0.015 | 0.00375 | Bandwidth [MHz] | 0.18
Tx gain[dBi] | 0 | 0 | 0 | 0 | 0 | Tx gain[dBi] | /
TX: EIRP [dBm] | 20 | 20 | 20 | 20 | 20 | TX: EIRP [dBm] | 44.0027
Rx gain[dBi] | 11 | 11 | 11 | 11 | 11 | Rx gain[dBi] | 0
noise figure[dB] | / | / | / | / | / | noise figure[dB] | 9
antenna temperature[K] | / | / | / | / | / | antenna temperature[K] | 290
RX: G/T [dB/T] | -18.6 | -18.6 | -18.6 | -18.6 | -18.6 | RX: G/T [dB/T] | -33.624
altitude[m] | 600000 | 600000 | 600000 | 600000 | 600000 | altitude[m] | 600000
elevation angle[degree] | 30 | 30 | 30 | 30 | 30 | elevation angle[degree] | 30
earth radius[m] | 6371000 | 6371000 | 6371000 | 6371000 | 6371000 | earth radius[m] | 6371000
distance[m] | 1075088.0294 | 1075088.0294 | 1075088.0294 | 1075088.0294 | 1075088.0294 | distance[m] | 1075088.0294
Free space path loss [dB] | 159.0995 | 159.0995 | 159.0995 | 159.0995 | 159.0995 | Free space path loss [dB] | 159.0995
Atmospheric loss [dB] | 0.07 | 0.07 | 0.07 | 0.07 | 0.07 | Atmospheric loss [dB] | 0.07
Shadow fading margin [dB] | 3 | 3 | 3 | 3 | 3 | Shadow fading margin [dB] | 3
Scintillation Loss [dB] | 2.2 | 2.2 | 2.2 | 2.2 | 2.2 | Scintillation Loss [dB] | 2.2
Polarization loss [dB] | 3 | 3 | 3 | 3 | 3 | Polarization loss [dB] | 3
Additional losses [dB] | 0 | 0 | 0 | 0 | 0 | Additional losses [dB] | 0
CNR [dB] | -19.9222 | -16.9119 | -13.9016 | -9.1304 | -3.1098 | CNR [dB] | -10.9435

## Set4-eMTC
Scenarios | LEO-600 | [5 empty] | Scenarios | LEO-600
Transmission mode | UL | [5 empty] | Transmission mode | DL
Frequency [GHz] | 2 | 2 | 2 | 2 | 2 | 2 | Frequency [GHz] | 2
Bandwidth [MHz] | 1.08 | 0.36 | 0.18 | 0.09 | 0.045 | 0.03 | Bandwidth [MHz] | 1.08
Tx gain[dBi] | 0 | 0 | 0 | 0 | 0 | 0 | Tx gain[dBi] | /
TX: EIRP [dBm] | 20 | 20 | 20 | 20 | 20 | 20 | TX: EIRP [dBm] | 51.7842
Rx gain[dBi] | 11 | 11 | 11 | 11 | 11 | 11 | Rx gain[dBi] | 0
noise figure[dB] | / | / | / | / | / | / | noise figure[dB] | 9
antenna temperature[K] | / | / | / | / | / | / | antenna temperature[K] | 290
RX: G/T [dB/T] | -18.6 | -18.6 | -18.6 | -18.6 | -18.6 | -18.6 | RX: G/T [dB/T] | -33.624
altitude[m] | 600000 | 600000 | 600000 | 600000 | 600000 | 600000 | altitude[m] | 600000
elevation angle[degree] | 30 | 30 | 30 | 30 | 30 | 30 | elevation angle[degree] | 30
earth radius[m] | 6371000 | 6371000 | 6371000 | 6371000 | 6371000 | 6371000 | earth radius[m] | 6371000
distance[m] | 1075088.0294 | 1075088.0294 | 1075088.0294 | 1075088.0294 | 1075088.0294 | 1075088.0294 | distance[m] | 1075088.0294
Free space path loss [dB] | 159.0995 | 159.0995 | 159.0995 | 159.0995 | 159.0995 | 159.0995 | Free space path loss [dB] | 159.0995
Atmospheric loss [dB] | 0.07 | 0.07 | 0.07 | 0.07 | 0.07 | 0.07 | Atmospheric loss [dB] | 0.07
Shadow fading margin [dB] | 3 | 3 | 3 | 3 | 3 | 3 | Shadow fading margin [dB] | 3
Scintillation Loss [dB] | 2.2 | 2.2 | 2.2 | 2.2 | 2.2 | 2.2 | Scintillation Loss [dB] | 2.2
Polarization loss [dB] | 3 | 3 | 3 | 3 | 3 | 3 | Polarization loss [dB] | 3
Additional losses [dB] | 0 | 0 | 0 | 0 | 0 | 0 | Additional losses [dB] | 0
CNR [dB] | -27.7037 | -22.9325 | -19.9222 | -16.9119 | -13.9016 | -12.1407 | CNR [dB] | -10.9435