## BLER=0.01 for A & B
TBS/Rate | 0.2 | 0.3333 | 0.4 | 0.5 | 0.6667 | 0.75 | 0.8333 | 0.8889
1008 |  | -1.1101 | -0.078 | 1.3259 | 3.4496 | 4.5761 | 5.7656 | 6.7194
1024 |  | -1.0846 | -0.0736 | 1.3311 | 3.4495 | 4.5604 | 5.7719 | 6.7309
1056 |  | -1.1257 | -0.0815 | 1.298 | 3.4392 | 4.5591 | 5.7256 | 6.6755
1088 |  | -1.0929 | -0.099 | 1.3014 | 3.4271 | 4.5426 | 5.7306 | 6.7005
1120 |  | -1.1262 | -0.1117 | 1.2712 | 3.4246 | 4.5471 | 5.7396 | 6.6568
1152 |  | -1.1546 | -0.1217 | 1.2689 | 3.4312 | 4.5426 | 5.7292 | 6.664
1184 |  | -1.1427 | -0.1362 | 1.2551 | 3.399 | 4.5232 | 5.7513 | 6.6919
1216 |  | -1.1967 | -0.1504 | 1.2492 | 3.3998 | 4.5051 | 5.7055 | 6.6554
1248 |  | -1.1973 | -0.161 | 1.2407 | 3.3583 | 4.5012 | 5.7457 | 6.6893
1280 |  | -1.2132 | -0.1445 | 1.2475 | 3.3734 | 4.4442 | 5.7127 | 6.5887
1312 |  | -1.2351 | -0.1903 | 1.2359 | 3.3737 | 4.4655 | 5.6238 | 6.6068
1344 |  | -1.1854 | -0.1824 | 1.2128 | 3.3587 | 4.481 | 5.6882 | 6.6111
1376 |  | -1.2286 | -0.2031 | 1.2196 | 3.3346 | 4.4607 | 5.6581 | 6.6069
1408 |  | -1.2612 | -0.1793 | 1.2205 | 3.3501 | 4.4489 | 5.6616 | 6.5631
1440 |  | -1.2442 | -0.2146 | 1.1709 | 3.3273 | 4.3996 | 5.6139 | 6.6244
1472 |  | -1.2666 | -0.218 | 1.1627 | 3.3335 | 4.3918 | 5.657 | 6.6069
1504 |  | -1.2589 | -0.2176 | 1.1495 | 3.3132 | 4.3905 | 5.6461 | 6.5687
1536 |  | -1.2751 | -0.2392 | 1.1414 | 3.3066 | 4.3809 | 5.6057 | 6.5658
1568 |  | -1.2746 | -0.2254 | 1.1482 | 3.3337 | 4.3765 | 5.6206 | 6.5742
1600 |  | -1.2426 | -0.2507 | 1.1447 | 3.2915 | 4.3689 | 5.6211 | 6.5614
1632 |  | -1.3002 | -0.2512 | 1.1467 | 3.2673 | 4.3614 | 5.6052 | 6.5429
1664 |  | -1.2984 | -0.2538 | 1.1397 | 3.2738 | 4.4046 | 5.609 | 6.5357
1696 |  | -1.28 | -0.2707 | 1.1301 | 3.2755 | 4.3825 | 5.6098 | 6.5152
1728 |  | -1.2682 | -0.2649 | 1.0994 | 3.2654 | 4.3683 | 5.5896 | 6.5094
1760 |  | -1.3271 | -0.292 | 1.1398 | 3.2558 | 4.3313 | 5.5546 | 6.5024
1792 |  | -1.3397 | -0.2899 | 1.092 | 3.2507 | 4.3509 | 5.5085 | 6.5212
1824 |  | -1.3429 | -0.2768 | 1.0927 | 3.234 | 4.3377 | 5.547 | 6.5116
1856 |  | -1.3314 | -0.278 | 1.094 | 3.2264 | 4.3327 | 5.4918 | 6.5048
1888 |  | -1.3527 | -0.3032 | 1.071 | 3.2222 | 4.3462 | 5.5304 | 6.4785
1920 |  | -1.3678 | -0.2969 | 1.0766 | 3.2554 | 4.3298 | 5.5402 | 6.4857
1952 |  | -1.3522 | -0.3032 | 1.0801 | 3.2434 | 4.3216 | 5.559 | 6.4832
1984 |  | -1.378 | -0.323 | 1.0714 | 3.2312 | 4.3171 | 5.5486 | 6.5062
2016 |  | -1.3422 | -0.3243 | 1.0797 | 3.195 | 4.3143 | 5.4898 | 6.4547
2048 |  | -1.3826 | -0.3324 | 1.0736 | 3.1932 | 4.2976 | 5.45 | 6.4457
2112 |  | -1.3972 | -0.3361 | 1.0491 | 3.234 | 4.3015 | 5.5046 | 6.4383
2176 |  | -1.3794 | -0.3534 | 1.0164 | 3.1835 | 4.258 | 5.47 | 6.4369
2240 |  | -1.4069 | -0.3548 | 1.011 | 3.2053 | 4.2838 | 5.432 | 6.4057
2304 |  | -1.4094 | -0.3547 | 1.0244 | 3.1624 | 4.2476 | 5.4232 | 6.4267
2368 |  | -1.4225 | -0.3757 | 1.0245 | 3.158 | 4.2619 | 5.4218 | 6.4103
2432 |  | -1.4255 | -0.3803 | 1.0315 | 3.1746 | 4.2505 | 5.4193 | 6.3898
2496 |  | -1.4252 | -0.4028 | 0.9977 | 3.1532 | 4.2303 | 5.4032 | 6.3989
2560 |  | -1.4279 | -0.3804 | 0.9784 | 3.1337 | 4.2121 | 5.4084 | 6.3816
2624 |  | -1.4535 | -0.3916 | 1.011 | 3.1775 | 4.2188 | 5.4134 | 6.39
2688 |  | -1.4403 | -0.4112 | 0.9473 | 3.1282 | 4.2113 | 5.3899 | 6.3707
2752 |  | -1.4545 | -0.4077 | 0.9959 | 3.1385 | 4.2073 | 5.3848 | 6.3724
2816 |  | -1.4713 | -0.4023 | 0.9742 | 3.1656 | 4.2253 | 5.3751 | 6.3603
2880 |  | -1.4487 | -0.4136 | 0.9518 | 3.1292 | 4.2268 | 5.3793 | 6.372
2944 |  | -1.4766 | -0.4275 | 0.9643 | 3.1117 | 4.2027 | 5.3634 | 6.3639
3008 |  | -1.4659 | -0.4421 | 0.9212 | 3.1044 | 4.1825 | 5.3605 | 6.3438
3072 |  | -1.4688 | -0.4294 | 0.964 | 3.0949 | 4.1766 | 5.3648 | 6.3432
3136 |  | -1.4888 | -0.4537 | 0.9379 | 3.1049 | 4.2076 | 5.321 | 6.3416
3200 |  | -1.4668 | -0.4432 | 0.9413 | 3.0808 | 4.1671 | 5.3232 | 6.3325
3264 |  | -1.4951 | -0.4388 | 0.9032 | 3.0899 | 4.1576 | 5.3333 | 6.3232
3328 |  | -1.4927 | -0.4502 | 0.9192 | 3.0721 | 4.1423 | 5.3192 | 6.3201
3392 |  | -1.4864 | -0.4574 | 0.9223 | 3.0704 | 4.1651 | 5.333 | 6.3267
3456 |  | -1.5122 | -0.4626 | 0.9224 | 3.0756 | 4.1369 | 5.3455 | 6.3071
3520 |  | -1.511 | -0.4705 | 0.9132 | 3.0819 | 4.1379 | 5.3165 | 6.3144
3584 |  | -1.5151 | -0.4715 | 0.9085 | 3.0625 | 4.1738 | 5.3184 | 6.3037
3648 |  | -1.5212 | -0.475 | 0.9188 | 3.0462 | 4.137 | 5.3082 | 6.2904
3712 |  | -1.5075 | -0.4748 | 0.913 | 3.0467 | 4.1201 | 5.3064 | 6.3006
3776 |  | -1.5215 | -0.4743 | 0.919 | 3.0513 | 4.1435 | 5.2923 | 6.2895
3840 |  | -1.536 | -0.4927 | 0.9025 | 3.0577 | 4.1592 | 5.2844 | 6.2977
3904 |  | -1.5364 | -0.492 | 0.8936 | 3.038 | 4.127 | 5.2899 | 6.2728
3968 |  | -1.5341 | -0.5054 | 0.9056 | 3.0355 | 4.0955 | 5.2792 | 6.2638
4032 |  | -1.5272 | -0.4956 | 0.8908 | 3.0255 | 4.1309 | 5.2809 | 6.2837
4096 |  | -1.5358 | -0.5063 | 0.8901 | 3.0338 | 4.1321 | 5.2882 | 6.2671
4160 |  | -1.5495 | -0.4986 | 0.8765 | 3.0313 | 4.1358 | 5.2748 | 6.2792
4224 |  | -1.5516 | -0.5009 | 0.8823 | 3.0379 | 4.1125 | 5.2762 | 6.2583
4288 |  | -1.5517 | -0.5027 | 0.8741 | 3.0192 | 4.0838 | 5.2529 | 6.2525
4352 |  | -1.552 | -0.5183 | 0.8703 | 3.0072 | 4.0764 | 5.2662 | 6.2556
4416 |  | -1.5503 | -0.5105 | 0.8708 | 3.02 | 4.1028 | 5.2602 | 6.2581
4480 |  | -1.5578 | -0.5138 | 0.8617 | 3.0124 | 4.0772 | 5.26 | 6.2455
4544 |  | -1.5679 | -0.5129 | 0.8671 | 3.0221 | 4.12 | 5.245 | 6.2497
4608 |  | -1.566 | -0.518 | 0.8624 | 3.0004 | 4.0728 | 5.2559 | 6.2404
4672 |  | -1.565 | -0.5291 | 0.8452 | 3.0041 | 4.0842 | 5.2427 | 6.238
4736 |  | -1.5613 | -0.5269 | 0.8487 | 2.9923 | 4.0887 | 5.2541 | 6.246
4800 |  | -1.5668 | -0.532 | 0.8452 | 3.0062 | 4.0677 | 5.2451 | 6.2365
4864 |  | -1.5743 | -0.519 | 0.8629 | 3.0098 | 4.0804 | 5.2431 | 6.2276
4928 |  | -1.5767 | -0.5308 | 0.8495 | 3.0084 | 4.0909 | 5.2355 | 6.2329
4992 |  | -1.5739 | -0.5437 | 0.8424 | 2.9938 | 4.0602 | 5.2275 | 6.2287
5056 |  | -1.5772 | -0.5305 | 0.8553 | 2.9944 | 4.0649 | 5.2292 | 6.2246
5120 |  | -1.586 | -0.5401 | 0.8382 | 2.9908 | 4.0624 | 5.2307 | 6.2227
5184 |  | -1.5947 | -0.5432 | 0.8436 | 2.9864 | 4.1062 | 5.2229 | 6.2217
5248 |  | -1.5934 | -0.5402 | 0.8477 | 2.9985 | 4.0937 | 5.2196 | 6.2127
5312 |  | -1.5901 | -0.5341 | 0.8546 | 2.9868 | 4.0501 | 5.2292 | 6.2222
5376 |  | -1.583 | -0.545 | 0.8243 | 2.9778 | 4.0464 | 5.2406 | 6.2114
5440 |  | -1.5862 | -0.5377 | 0.8295 | 2.9762 | 4.0457 | 5.2219 | 6.207
5504 |  | -1.596 | -0.5425 | 0.8408 | 2.9839 | 4.0654 | 5.2161 | 6.2075
5568 |  | -1.6002 | -0.541 | 0.8076 | 2.9815 | 4.0802 | 5.217 | 6.1984
5632 |  | -1.6031 | -0.5548 | 0.8128 | 2.9842 | 4.0673 | 5.211 | 6.1929
5696 |  | -1.5942 | -0.5567 | 0.8317 | 2.9758 | 4.0332 | 5.2057 | 6.209
5760 |  | -1.5956 | -0.5478 | 0.8431 | 2.9747 | 4.0466 | 5.2021 | 6.2016
5824 |  | -1.6034 | -0.5584 | 0.8307 | 2.9674 | 4.04 | 5.1972 | 6.1914
5888 |  | -1.6072 | -0.5537 | 0.8295 | 2.968 | 4.0273 | 5.1961 | 6.1997
5952 |  | -1.6149 | -0.5572 | 0.8368 | 2.9657 | 4.0266 | 5.198 | 6.1944
6016 |  | -1.6081 | -0.5621 | 0.8248 | 2.9574 | 4.0234 | 5.1931 | 6.1894
6080 |  | -1.605 | -0.5581 | 0.8024 | 2.959 | 4.025 | 5.194 | 6.1907
6144 |  | -1.61 | -0.5644 | 0.8153 | 2.9619 | 4.0237 | 5.1923 | 6.1799
6272 |  | -1.6121 | -0.5745 | 0.8038 | 2.9644 | 4.0429 | 5.1894 | 6.1833
6400 |  | -1.6073 | -0.5633 | 0.8388 | 2.9576 | 4.0503 | 5.189 | 6.1955
6528 |  | -1.6194 | -0.5748 | 0.7857 | 2.9538 | 4.0251 | 5.1811 | 6.1837
6656 |  | -1.6144 | -0.5648 | 0.7956 | 2.9439 | 4.0054 | 5.1785 | 6.1716
6784 |  | -1.6189 | -0.5745 | 0.8172 | 2.945 | 4.0086 | 5.1826 | 6.1702
6912 |  | -1.6253 | -0.5786 | 0.7715 | 2.9523 | 4.0106 | 5.178 | 6.1716
7040 |  | -1.6249 | -0.5795 | 0.8042 | 2.9553 | 4.0467 | 5.1779 | 6.1676
7168 |  | -1.6271 | -0.5745 | 0.8077 | 2.9398 | 4.0062 | 5.1746 | 6.1642
7296 |  | -1.6257 | -0.5766 | 0.7912 | 2.9288 | 4.0017 | 5.1666 | 6.1588
7424 |  | -1.6255 | -0.584 | 0.7644 | 2.9297 | 3.9958 | 5.1686 | 6.1624
7552 |  | -1.6304 | -0.5817 | 0.7608 | 2.9401 | 3.9946 | 5.1647 | 6.1499
7680 |  | -1.6343 | -0.5942 | 0.7608 | 2.942 | 4.0241 | 5.1578 | 6.1584
7808 |  | -1.6357 | -0.5859 | 0.8053 | 2.9276 | 3.9949 | 5.1578 | 6.1467
7936 |  | -1.633 | -0.5954 | 0.7716 | 2.9199 | 3.9892 | 5.1596 | 6.1463
8064 |  | -1.6283 | -0.5906 | 0.7757 | 2.9223 | 3.9842 | 5.1585 | 6.1478
8192 |  | -1.6361 | -0.6037 | 0.7534 | 2.9216 | 3.9822 | 5.153 | 6.1438
8320 |  | -1.6362 | -0.5969 | 0.7518 | 2.9301 | 3.9867 | 5.1502 | 6.1393
8448 |  | -1.6432 | -0.5946 | 0.7787 | 2.9344 | 3.9986 | 5.1522 | 6.1425

## BLER=0.01 for C
TBS/Rate | 0.2 | 0.3333 | 0.4 | 0.5 | 0.6667 | 0.75
40 | -1.3955 | 1.1967 | 2.2365 | 3.6804 | 5.5254 | 6.4557
48 | -1.4552 | 1.2222 | 2.1604 | 3.649 | 5.262 | 6.3727
56 | -1.6773 | 0.929 | 1.9854 | 3.314 | 5.2396 | 6.257
64 | -1.7666 | 0.8403 | 1.7839 | 3.3581 | 5.1682 | 6.1305
72 | -1.9064 | 0.7813 | 1.6432 | 3.0814 | 5.0583 | 6.0707
80 | -1.9834 | 0.7807 | 1.6483 | 3.089 | 4.9878 | 5.9656
88 | -2.0255 | 0.601 | 1.6124 | 3.0223 | 4.877 | 5.8494
96 | -2.3053 | 0.5852 | 1.6053 | 2.9771 | 4.935 | 5.8734
104 | -2.2813 | 0.3821 | 1.3315 | 2.6492 | 4.7589 | 5.7549
112 | -2.3899 | 0.2891 | 1.2475 | 2.6282 | 4.6582 | 5.7318
120 | -2.4689 | 0.3415 | 1.2541 | 2.741 | 4.517 | 5.8174
128 | -2.4884 | 0.2897 | 1.146 | 2.628 | 4.6352 | 5.5993
136 | -2.3167 | 0.171 | 1.2501 | 2.7099 | 4.5479 | 5.6038
144 | -2.5083 | 0.2441 | 1.1705 | 2.6057 | 4.6545 | 5.5478
152 | -2.5897 | 0.1668 | 1.0387 | 2.4859 | 4.4174 | 5.5963
160 | -2.7197 | -0.0021 | 1.0307 | 2.4531 | 4.4356 | 5.4035
168 | -2.7202 | -0.0239 | 0.9501 | 2.3465 | 4.418 | 5.5045
176 | -2.6772 | -0.0378 | 0.9987 | 2.4338 | 4.4004 | 5.5291
184 | -2.8188 | -0.01 | 0.8736 | 2.2641 | 4.3654 | 5.3572
192 | -2.8745 | 0.0395 | 0.9021 | 2.2777 | 4.2977 | 5.3783
200 | -2.8265 | -0.1972 | 0.8484 | 2.1675 | 4.3205 | 5.2627
208 | -2.9551 | -0.0982 | 0.7709 | 2.1782 | 4.33 | 5.2636
216 | -2.9328 | -0.2414 | 0.7443 | 2.3062 | 4.2125 | 5.4577
224 | -2.9221 | -0.2448 | 0.7667 | 2.1317 | 4.2142 | 5.2765
232 | -2.9813 | -0.2544 | 0.7123 | 2.0834 | 4.1698 | 5.2527
240 | -3.0295 | -0.3362 | 0.7922 | 2.1688 | 4.1596 | 5.2309
248 | -2.9701 | -0.3458 | 0.6646 | 2.2183 | 4.2362 | 5.1665
256 | -3.0616 | -0.2373 | 0.6866 | 2.089 | 4.2055 | 5.1784
264 | -3.1137 | -0.3716 | 0.6325 | 2.0578 | 4.085 | 5.1499
272 | -3.0441 | -0.32 | 0.5942 | 1.9646 | 4.0892 | 5.1651
280 | -3.1147 | -0.3084 | 0.6043 | 1.9541 | 4.1175 | 5.1233
288 | -3.1875 | -0.2646 | 0.5726 | 2.0153 | 4.0929 | 5.17
296 | -3.1375 | -0.4169 | 0.5851 | 1.9875 | 4.0363 | 5.1376
304 | -3.175 | -0.4237 | 0.5829 | 1.9468 | 4.016 | 5.0521
312 | -3.1667 | -0.4559 | 0.5567 | 1.9786 | 3.9944 | 5.069
320 | -3.2122 | -0.5025 | 0.5148 | 1.9469 | 4.1349 | 5.0535
328 | -3.2176 | -0.5135 | 0.5104 | 1.9116 | 4.0046 | 5.0775
336 | -3.26 | -0.5314 | 0.4529 | 1.8575 | 4.0284 | 5.0508
344 | -3.2309 | -0.4548 | 0.4658 | 1.9121 | 4.0124 | 4.9979
352 | -3.2248 | -0.5365 | 0.513 | 1.9368 | 3.9706 | 4.9614
360 | -3.2359 | -0.5875 | 0.4689 | 1.8726 | 3.9676 | 5.0331
368 | -3.2838 | -0.4866 | 0.4108 | 1.8813 | 4.0003 | 5.0571
376 | -3.2873 | -0.5928 | 0.4194 | 1.8765 | 3.9121 | 4.978
384 | -3.3178 | -0.6297 | 0.4119 | 1.835 | 3.9685 | 4.9892
392 | -3.2686 | -0.5963 | 0.4486 | 1.8498 | 3.9407 | 4.8865
400 | -3.3143 | -0.5828 | 0.3933 | 1.8062 | 3.9657 | 4.9757
408 | -3.3191 | -0.6296 | 0.4079 | 1.8518 | 3.9217 | 4.9616
416 | -3.3306 | -0.667 | 0.379 | 1.7619 | 3.9427 | 4.9557
424 | -3.3667 | -0.6292 | 0.3893 | 1.7884 | 3.844 | 4.8983
432 | -3.3572 | -0.6785 | 0.3586 | 1.7506 | 3.8127 | 4.8822
440 | -3.356 | -0.6983 | 0.4077 | 1.7802 | 3.9039 | 4.9234
448 | -3.3932 | -0.713 | 0.3469 | 1.7866 | 3.8197 | 4.8694
456 | -3.4413 | -0.7327 | 0.2931 | 1.7523 | 3.8272 | 4.9252
464 | -3.3782 | -0.7337 | 0.3441 | 1.7231 | 3.8592 | 4.7919
472 | -3.4751 | -0.7569 | 0.3294 | 1.7035 | 3.826 | 4.8512
480 | -3.4268 | -0.7361 | 0.3057 | 1.6797 | 3.8103 | 4.8137
488 | -3.4086 | -0.7534 | 0.3025 | 1.7014 | 3.8412 | 4.8469
496 | -3.4789 | -0.7573 | 0.257 | 1.6824 | 3.7786 | 4.7858
504 | -3.4863 | -0.7679 | 0.3299 | 1.7078 | 3.8291 | 4.8456
512 | -3.4756 | -0.7097 | 0.2519 | 1.6996 | 3.7976 | 4.8278
528 | -3.5147 | -0.7913 | 0.2691 | 1.7013 | 3.7862 | 4.8303
544 | -3.5366 | -0.8447 | 0.2168 | 1.669 | 3.7608 | 4.7873
560 | -3.5165 | -0.8208 | 0.2506 | 1.6176 | 3.7601 | 4.8022
576 | -3.5319 | -0.8249 | 0.1966 | 1.622 | 3.7349 | 4.724
592 | -3.5614 | -0.8318 | 0.2415 | 1.6161 | 3.7387 | 4.7189
608 | -3.5846 | -0.8392 | 0.1825 | 1.6201 | 3.6683 | 4.7071
624 | -3.5848 | -0.8661 | 0.1652 | 1.6026 | 3.692 | 4.7334
640 | -3.5324 | -0.9039 | 0.1589 | 1.5562 | 3.6193 | 4.6784
656 | -3.6726 | -0.8905 | 0.1242 | 1.5521 | 3.6678 | 4.6726
672 | -3.6324 | -0.9211 | 0.1393 | 1.548 | 3.6352 | 4.6917
688 | -3.6327 | -0.9349 | 0.0968 | 1.5452 | 3.648 | 4.6576
704 | -3.6394 | -0.9603 | 0.1192 | 1.523 | 3.6334 | 4.6639
720 | -3.6204 | -0.9719 | 0.1103 | 1.5195 | 3.6013 | 4.6402
736 | -3.6844 | -0.9805 | 0.0971 | 1.4968 | 3.5992 | 4.6869
752 | -3.6731 | -0.9571 | 0.0789 | 1.5097 | 3.5712 | 4.6941
768 | -3.6961 | -0.9667 | 0.0941 | 1.518 | 3.579 | 4.7061
784 | -3.6852 | -0.9655 | 0.0428 | 1.4906 | 3.5323 | 4.6342
800 | -3.7035 | -1.0232 | 0.1093 | 1.4714 | 3.6182 | 4.6557
816 | -3.7195 | -1.0118 | 0.0376 | 1.4538 | 3.5942 | 4.6281
832 | -3.7643 | -1.0411 | 0.004 | 1.4592 | 3.5563 | 4.5513
848 | -3.7226 | -1.0366 | -0.0065 | 1.4304 | 3.5551 | 4.5706
864 | -3.7321 | -0.9764 | 0.0188 | 1.4331 | 3.5581 | 4.6104
880 | -3.7633 | -1.0609 | -0.0302 | 1.4658 | 3.5067 | 4.5824
896 | -3.7608 | -1.0029 | 0.0069 | 1.4126 | 3.5473 | 4.6209
912 | -3.7845 | -1.0664 | -0.0005 | 1.4071 | 3.5278 | 4.6147
928 | -3.7759 | -1.0814 | -0.0221 | 1.4212 | 3.5029 | 4.5858
944 | -3.8021 | -1.0865 | -0.0248 | 1.3955 | 3.4767 | 4.5432
960 | -3.7901 | -1.0859 | -0.037 | 1.3883 | 3.5363 | 4.5367
976 | -3.8023 | -1.0903 | -0.0493 | 1.3934 | 3.4738 | 4.5257
992 | -3.8023 | -1.0668 | -0.0516 | 1.4038 | 3.4823 | 4.5554

## BLER=0.0001 for A & B
TBS/Rate | 0.2 | 0.3333 | 0.4 | 0.5 | 0.6667 | 0.75 | 0.8333 | 0.8889
1008 |  | -0.4295 | 0.4361 | 1.8951 | 3.95 | 5.2348 | 6.485 | 7.5709
1024 |  | -0.4516 | 0.5185 | 2.0085 | 4.0057 | 5.1503 | 6.4409 | 7.4668
1056 |  | -0.6137 | 0.4644 | 1.8901 | 3.9159 | 5.1012 | 6.4432 | 7.5882
1088 |  | -0.5791 | 0.3895 | 1.8146 | 3.9133 | 5.2044 | 6.4513 | 7.3085
1120 |  | -0.5893 | 0.4398 | 1.7997 | 3.9068 | 5.1032 | 6.3364 | 7.3372
1152 |  | -0.5983 | 0.3731 | 1.8324 | 3.895 | 5.0177 | 6.465 | 7.2695
1184 |  | -0.6054 | 0.5183 | 1.7695 | 3.8792 | 5.0636 | 6.4889 | 7.2284
1216 |  | -0.6695 | 0.3207 | 1.7675 | 3.8699 | 5.019 | 6.2957 | 7.2704
1248 |  | -0.7319 | 0.3839 | 1.6862 | 3.7991 | 5.0529 | 6.3031 | 7.3628
1280 |  | -0.7174 | 0.318 | 1.7227 | 3.8189 | 5.0362 | 6.3431 | 7.281
1312 |  | -0.8095 | 0.2833 | 1.733 | 3.7918 | 4.9632 | 6.268 | 7.2375
1344 |  | -0.6344 | 0.2702 | 1.7337 | 3.7243 | 5.0101 | 6.2737 | 7.2131
1376 |  | -0.7674 | 0.2506 | 1.747 | 3.8499 | 4.9211 | 6.3522 | 7.1822
1408 |  | -0.7942 | 0.2522 | 1.7334 | 3.7643 | 5.0392 | 6.2305 | 7.2028
1440 |  | -0.8545 | 0.2585 | 1.6246 | 3.7503 | 4.8799 | 6.2477 | 7.4683
1472 |  | -0.7944 | 0.2631 | 1.6581 | 3.7714 | 4.9196 | 6.1283 | 7.2914
1504 |  | -0.8773 | 0.2223 | 1.5975 | 3.7327 | 4.903 | 6.3625 | 7.2784
1536 |  | -0.8177 | 0.1884 | 1.6028 | 3.7213 | 4.8318 | 6.1966 | 7.2142
1568 |  | -0.8256 | 0.2969 | 1.5523 | 3.7266 | 4.8214 | 6.3346 | 7.1775
1600 |  | -0.8101 | 0.1926 | 1.5376 | 3.789 | 4.8301 | 6.2457 | 7.1899
1632 |  | -0.8659 | 0.1402 | 1.5056 | 3.7419 | 4.8936 | 6.1571 | 7.0832
1664 |  | -0.8498 | 0.1587 | 1.5622 | 3.6678 | 4.8094 | 6.1752 | 7.1481
1696 |  | -0.7867 | 0.231 | 1.5736 | 3.6883 | 4.7784 | 6.214 | 7.118
1728 |  | -0.8769 | 0.1087 | 1.5246 | 3.6982 | 4.8327 | 6.1311 | 7.0416
1760 |  | -0.9641 | 0.1122 | 1.5015 | 3.6394 | 4.8427 | 6.0538 | 7.1104
1792 |  | -0.8978 | 0.1944 | 1.5847 | 3.6319 | 4.7864 | 6.062 | 7.1983
1824 |  | -0.8937 | 0.2057 | 1.4779 | 3.6042 | 4.7909 | 6.0704 | 7.1692
1856 |  | -0.9099 | 0.1838 | 1.5012 | 3.5702 | 4.8083 | 6.0956 | 7.0928
1888 |  | -0.8972 | 0.3222 | 1.5563 | 3.5956 | 4.6742 | 6.0798 | 7.081
1920 |  | -0.9446 | 0.1928 | 1.4341 | 3.5814 | 4.7522 | 6.0704 | 7.0342
1952 |  | -0.9771 | 0.0806 | 1.5247 | 3.6124 | 4.6921 | 6.0966 | 7.1194
2016 |  | -0.9387 | 0.0763 | 1.5476 | 3.5591 | 4.7439 | 6.0343 | 6.9192
2048 |  | -1.0344 | 0.0573 | 1.4719 | 3.56 | 4.7199 | 6.0467 | 6.8705
2112 |  | -1.0845 | 0.0175 | 1.4197 | 3.5277 | 4.6935 | 6.1137 | 6.9377
2176 |  | -0.9658 | 0.0179 | 1.37 | 3.5077 | 4.8206 | 6.0786 | 6.8156
2240 |  | -0.9836 | -0.0299 | 1.3571 | 3.575 | 4.6355 | 6.1453 | 6.7686
2304 |  | -1.0574 | -0.0269 | 1.4496 | 3.5001 | 4.6089 | 5.9385 | 6.8719
2368 |  | -1.066 | 0.0196 | 1.3657 | 3.5348 | 4.6516 | 5.9727 | 6.8375
2432 |  | -1.1278 | -0.0453 | 1.412 | 3.4884 | 4.5795 | 6.0085 | 6.9623
2496 |  | -1.1072 | -0.0015 | 1.4636 | 3.4223 | 4.6391 | 5.8784 | 6.783
2560 |  | -1.1235 | -0.0983 | 1.3225 | 3.4881 | 4.569 | 5.9033 | 6.7896
2624 |  | -1.1668 | -0.0828 | 1.3119 | 3.4456 | 4.5607 | 5.8288 | 6.7821
2688 |  | -1.0588 | -0.0754 | 1.2885 | 3.4576 | 4.6329 | 5.8075 | 6.8725
2752 |  | -1.0885 | -0.0812 | 1.2079 | 3.4454 | 4.5332 | 5.7769 | 6.7815
2816 |  | -1.1786 | -0.1105 | 1.2587 | 3.429 | 4.5551 | 5.8351 | 6.7738
2880 |  | -1.1658 | -0.1233 | 1.2344 | 3.4226 | 4.5288 | 5.7476 | 6.7251
2944 |  | -1.1719 | -0.1912 | 1.2749 | 3.4445 | 4.504 | 5.7091 | 6.7208
3008 |  | -1.1154 | -0.1377 | 1.2637 | 3.4157 | 4.475 | 5.7851 | 6.7463
3072 |  | -1.133 | -0.0924 | 1.1837 | 3.3506 | 4.4867 | 5.7663 | 6.7029
3136 |  | -1.2676 | -0.1446 | 1.2334 | 3.3952 | 4.487 | 5.7673 | 6.7842
3200 |  | -1.2183 | -0.227 | 1.2083 | 3.394 | 4.4667 | 5.656 | 6.7467
3264 |  | -1.2252 | -0.1187 | 1.212 | 3.3783 | 4.4147 | 5.7609 | 6.6844
3328 |  | -1.1999 | -0.1584 | 1.411 | 3.3424 | 4.4431 | 5.6449 | 6.611
3392 |  | -1.2208 | -0.1189 | 1.3926 | 3.3317 | 4.4511 | 5.739 | 6.6363
3456 |  | -1.2298 | -0.1159 | 1.1445 | 3.3552 | 4.4264 | 5.7634 | 6.6213
3520 |  | -1.2648 | -0.1422 | 1.2128 | 3.3201 | 4.4126 | 5.7063 | 6.6478
3584 |  | -1.2731 | -0.1206 | 1.1996 | 3.3095 | 4.4335 | 5.6988 | 6.6672
3648 |  | -1.2761 | -0.126 | 1.1781 | 3.2632 | 4.423 | 5.7179 | 6.6352
3712 |  | -1.2199 | -0.1187 | 1.2278 | 3.2857 | 4.4243 | 5.8335 | 6.5866
3776 |  | -1.2841 | -0.1667 | 1.3553 | 3.2552 | 4.4028 | 5.6991 | 6.6275
3840 |  | -1.2705 | -0.1488 | 1.1522 | 3.3153 | 4.4186 | 5.7471 | 6.5961
3904 |  | -1.3257 | -0.2483 | 1.1153 | 3.2903 | 4.41 | 5.6597 | 6.5819
3968 |  | -1.1826 | -0.2816 | 1.1615 | 3.2385 | 4.3742 | 5.6085 | 6.5789
4032 |  | -1.2533 | -0.2646 | 1.111 | 3.2766 | 4.3705 | 5.6436 | 6.5768
4096 |  | -1.2807 | -0.233 | 1.1104 | 3.2785 | 4.4132 | 5.6324 | 6.6132
4160 |  | -1.3106 | -0.2855 | 1.1326 | 3.2197 | 4.364 | 5.7233 | 6.5257
4224 |  | -1.3422 | -0.2741 | 1.1043 | 3.2627 | 4.3541 | 5.5916 | 6.5994
4288 |  | -1.3428 | -0.2791 | 1.1135 | 3.2127 | 4.3383 | 5.5558 | 6.5556
4352 |  | -1.2734 | -0.2865 | 1.0976 | 3.2163 | 4.3485 | 5.6138 | 6.5756
4416 |  | -1.2922 | -0.2973 | 1.0785 | 3.202 | 4.3355 | 5.5977 | 6.5712
4480 |  | -1.2823 | -0.2967 | 1.091 | 3.2011 | 4.3309 | 5.6105 | 6.5105
4544 |  | -1.3662 | -0.2957 | 1.0454 | 3.2683 | 4.3383 | 5.6343 | 6.5703
4608 |  | -1.3375 | -0.3114 | 1.0976 | 3.2174 | 4.3126 | 5.5421 | 6.5304
4672 |  | -1.2873 | -0.2686 | 1.0264 | 3.1948 | 4.3109 | 5.5612 | 6.5845
4736 |  | -1.2178 | -0.2573 | 1.0777 | 3.2388 | 4.3102 | 5.598 | 6.5242
4800 |  | -1.3705 | -0.3299 | 1.0672 | 3.2277 | 4.3415 | 5.5484 | 6.5038
4864 |  | -1.3819 | -0.3238 | 1.028 | 3.2384 | 4.308 | 5.5909 | 6.5092
4928 |  | -1.3513 | -0.3219 | 1.0778 | 3.2352 | 4.3019 | 5.5227 | 6.4812
4992 |  | -1.3245 | -0.3038 | 1.0959 | 3.2098 | 4.296 | 5.5604 | 6.4785
5056 |  | -1.3545 | -0.3449 | 1.0722 | 3.1703 | 4.2782 | 5.5914 | 6.5957
5120 |  | -1.3864 | -0.3346 | 1.0688 | 3.2144 | 4.2834 | 5.5683 | 6.5264
5184 |  | -1.3948 | -0.3515 | 1.0902 | 3.2063 | 4.3343 | 5.5673 | 6.5192
5248 |  | -1.3825 | -0.3263 | 1.0297 | 3.2138 | 4.2913 | 5.5327 | 6.487
5312 |  | -1.3689 | -0.2807 | 1.0987 | 3.1938 | 4.2773 | 5.6083 | 6.489
5376 |  | -1.3126 | -0.2723 | 1.1106 | 3.1665 | 4.297 | 5.5848 | 6.6447
5440 |  | -1.3217 | -0.2653 | 1.1341 | 3.1747 | 4.2631 | 5.5768 | 6.4998
5504 |  | -1.3745 | -0.2018 | 1.0295 | 3.1987 | 4.269 | 5.4782 | 6.5384
5568 |  | -1.4052 | -0.2339 | 1.0512 | 3.1971 | 4.2545 | 5.5362 | 6.4659
5632 |  | -1.4189 | -0.2114 | 1.0843 | 3.2037 | 4.2868 | 5.5594 | 6.5258
5696 |  | -1.4146 | -0.3205 | 1.1046 | 3.1392 | 4.2465 | 5.4394 | 6.5156
5760 |  | -1.4138 | -0.3838 | 1.0184 | 3.1655 | 4.2422 | 5.4065 | 6.4556
5824 |  | -1.4165 | -0.3865 | 1.0215 | 3.1313 | 4.2388 | 5.4323 | 6.4516
5888 |  | -1.4365 | -0.3922 | 0.9816 | 3.1849 | 4.2497 | 5.4409 | 6.4414
5952 |  | -1.3892 | -0.3667 | 1.0067 | 3.1773 | 4.258 | 5.4567 | 6.438
6016 |  | -1.4271 | -0.3979 | 0.9962 | 3.1196 | 4.217 | 5.4599 | 6.4332
6080 |  | -1.3524 | -0.4023 | 0.9966 | 3.1701 | 4.2793 | 5.4735 | 6.4157
6144 |  | -1.428 | -0.4078 | 1.0075 | 3.17 | 4.2187 | 5.4489 | 6.4133
6272 |  | -1.4449 | -0.4047 | 0.9912 | 3.1494 | 4.2312 | 5.4324 | 6.4728
6400 |  | -1.3829 | -0.3758 | 0.952 | 3.1785 | 4.2145 | 5.4047 | 6.4219
6528 |  | -1.3938 | -0.4089 | 1.0203 | 3.1332 | 4.2079 | 5.4297 | 6.4783
6656 |  | -1.4197 | -0.2547 | 1.0917 | 3.1011 | 4.2041 | 5.5029 | 6.4142
6784 |  | -1.4552 | -0.4059 | 1.0388 | 3.1369 | 4.2041 | 5.5032 | 6.4039
6912 |  | -1.3813 | -0.4095 | 0.9898 | 3.1456 | 4.2015 | 5.4697 | 6.4048
7040 |  | -1.3339 | -0.4098 | 0.9931 | 3.1461 | 4.1968 | 5.5072 | 6.3906
7168 |  | -1.4742 | -0.4146 | 0.9243 | 3.1475 | 4.1895 | 5.3703 | 6.3433
7296 |  | -1.4811 | -0.4242 | 0.9202 | 3.0761 | 4.1841 | 5.3766 | 6.3768
7424 |  | -1.479 | -0.4269 | 0.9712 | 3.0769 | 4.1795 | 5.3642 | 6.3657
7552 |  | -1.4839 | -0.4415 | 0.9605 | 3.0861 | 4.1781 | 5.4263 | 6.3823
7680 |  | -1.4913 | -0.4312 | 0.9351 | 3.1258 | 4.1792 | 5.3856 | 6.3577
7808 |  | -1.4932 | -0.3739 | 0.9644 | 3.0968 | 4.1782 | 5.369 | 6.3473
7936 |  | -1.4966 | -0.4171 | 1.0549 | 3.1299 | 4.1692 | 5.3569 | 6.3685
8064 |  | -1.439 | -0.3415 | 0.9818 | 3.0578 | 4.1666 | 5.3665 | 6.3761
8192 |  | -1.448 | -0.3953 | 0.9522 | 3.1063 | 4.1621 | 5.3486 | 6.352
8320 |  | -1.5022 | -0.4214 | 0.9531 | 3.1132 | 4.1644 | 5.3708 | 6.3473
8448 |  | -1.5111 | -0.3089 | 0.9653 | 3.1051 | 4.206 | 5.3447 | 6.3756

## BLER=0.0001 for C
TBS/Rate | 0.2 | 0.3333 | 0.4 | 0.5 | 0.6667 | 0.75
40 | -1.3955 | 1.1967 | 2.2365 | 3.6804 | 5.5254 | 6.4557
48 | -1.4552 | 1.2222 | 2.1604 | 3.649 | 5.262 | 6.3727
56 | -1.6773 | 0.929 | 1.9854 | 3.314 | 5.2396 | 6.257
64 | -1.7666 | 0.8403 | 1.7839 | 3.3581 | 5.1682 | 6.1305
72 | -1.9064 | 0.7813 | 1.6432 | 3.0814 | 5.0583 | 6.0707
80 | -1.9834 | 0.7807 | 1.6483 | 3.089 | 4.9878 | 5.9656
88 | -2.0255 | 0.601 | 1.6124 | 3.0223 | 4.877 | 5.8494
96 | -2.3053 | 0.5852 | 1.6053 | 2.9771 | 4.935 | 5.8734
104 | -2.2813 | 0.3821 | 1.3315 | 2.6492 | 4.7589 | 5.7549
112 | -2.3899 | 0.2891 | 1.2475 | 2.6282 | 4.6582 | 5.7318
120 | -2.4689 | 0.3415 | 1.2541 | 2.741 | 4.517 | 5.8174
128 | -2.4884 | 0.2897 | 1.146 | 2.628 | 4.6352 | 5.5993
136 | -2.3167 | 0.171 | 1.2501 | 2.7099 | 4.5479 | 5.6038
144 | -2.5083 | 0.2441 | 1.1705 | 2.6057 | 4.6545 | 5.5478
152 | -2.5897 | 0.1668 | 1.0387 | 2.4859 | 4.4174 | 5.5963
160 | -2.7197 | -0.0021 | 1.0307 | 2.4531 | 4.4356 | 5.4035
168 | -2.7202 | -0.0239 | 0.9501 | 2.3465 | 4.418 | 5.5045
176 | -2.6772 | -0.0378 | 0.9987 | 2.4338 | 4.4004 | 5.5291
184 | -2.8188 | -0.01 | 0.8736 | 2.2641 | 4.3654 | 5.3572
192 | -2.8745 | 0.0395 | 0.9021 | 2.2777 | 4.2977 | 5.3783
200 | -2.8265 | -0.1972 | 0.8484 | 2.1675 | 4.3205 | 5.2627
208 | -2.9551 | -0.0982 | 0.7709 | 2.1782 | 4.33 | 5.2636
216 | -2.9328 | -0.2414 | 0.7443 | 2.3062 | 4.2125 | 5.4577
224 | -2.9221 | -0.2448 | 0.7667 | 2.1317 | 4.2142 | 5.2765
232 | -2.9813 | -0.2544 | 0.7123 | 2.0834 | 4.1698 | 5.2527
240 | -3.0295 | -0.3362 | 0.7922 | 2.1688 | 4.1596 | 5.2309
248 | -2.9701 | -0.3458 | 0.6646 | 2.2183 | 4.2362 | 5.1665
256 | -3.0616 | -0.2373 | 0.6866 | 2.089 | 4.2055 | 5.1784
264 | -3.1137 | -0.3716 | 0.6325 | 2.0578 | 4.085 | 5.1499
272 | -3.0441 | -0.32 | 0.5942 | 1.9646 | 4.0892 | 5.1651
280 | -3.1147 | -0.3084 | 0.6043 | 1.9541 | 4.1175 | 5.1233
288 | -3.1875 | -0.2646 | 0.5726 | 2.0153 | 4.0929 | 5.17
296 | -3.1375 | -0.4169 | 0.5851 | 1.9875 | 4.0363 | 5.1376
304 | -3.175 | -0.4237 | 0.5829 | 1.9468 | 4.016 | 5.0521
312 | -3.1667 | -0.4559 | 0.5567 | 1.9786 | 3.9944 | 5.069
320 | -3.2122 | -0.5025 | 0.5148 | 1.9469 | 4.1349 | 5.0535
328 | -3.2176 | -0.5135 | 0.5104 | 1.9116 | 4.0046 | 5.0775
336 | -3.26 | -0.5314 | 0.4529 | 1.8575 | 4.0284 | 5.0508
344 | -3.2309 | -0.4548 | 0.4658 | 1.9121 | 4.0124 | 4.9979
352 | -3.2248 | -0.5365 | 0.513 | 1.9368 | 3.9706 | 4.9614
360 | -3.2359 | -0.5875 | 0.4689 | 1.8726 | 3.9676 | 5.0331
368 | -3.2838 | -0.4866 | 0.4108 | 1.8813 | 4.0003 | 5.0571
376 | -3.2873 | -0.5928 | 0.4194 | 1.8765 | 3.9121 | 4.978
384 | -3.3178 | -0.6297 | 0.4119 | 1.835 | 3.9685 | 4.9892
392 | -3.2686 | -0.5963 | 0.4486 | 1.8498 | 3.9407 | 4.8865
400 | -3.3143 | -0.5828 | 0.3933 | 1.8062 | 3.9657 | 4.9757
408 | -3.3191 | -0.6296 | 0.4079 | 1.8518 | 3.9217 | 4.9616
416 | -3.3306 | -0.667 | 0.379 | 1.7619 | 3.9427 | 4.9557
424 | -3.3667 | -0.6292 | 0.3893 | 1.7884 | 3.844 | 4.8983
432 | -3.3572 | -0.6785 | 0.3586 | 1.7506 | 3.8127 | 4.8822
440 | -3.356 | -0.6983 | 0.4077 | 1.7802 | 3.9039 | 4.9234
448 | -3.3932 | -0.713 | 0.3469 | 1.7866 | 3.8197 | 4.8694
456 | -3.4413 | -0.7327 | 0.2931 | 1.7523 | 3.8272 | 4.9252
464 | -3.3782 | -0.7337 | 0.3441 | 1.7231 | 3.8592 | 4.7919
472 | -3.4751 | -0.7569 | 0.3294 | 1.7035 | 3.826 | 4.8512
480 | -3.4268 | -0.7361 | 0.3057 | 1.6797 | 3.8103 | 4.8137
488 | -3.4086 | -0.7534 | 0.3025 | 1.7014 | 3.8412 | 4.8469
496 | -3.4789 | -0.7573 | 0.257 | 1.6824 | 3.7786 | 4.7858
504 | -3.4863 | -0.7679 | 0.3299 | 1.7078 | 3.8291 | 4.8456
512 | -3.4756 | -0.7097 | 0.2519 | 1.6996 | 3.7976 | 4.8278
528 | -3.5147 | -0.7913 | 0.2691 | 1.7013 | 3.7862 | 4.8303
544 | -3.5366 | -0.8447 | 0.2168 | 1.669 | 3.7608 | 4.7873
560 | -3.5165 | -0.8208 | 0.2506 | 1.6176 | 3.7601 | 4.8022
576 | -3.5319 | -0.8249 | 0.1966 | 1.622 | 3.7349 | 4.724
592 | -3.5614 | -0.8318 | 0.2415 | 1.6161 | 3.7387 | 4.7189
608 | -3.5846 | -0.8392 | 0.1825 | 1.6201 | 3.6683 | 4.7071
624 | -3.5848 | -0.8661 | 0.1652 | 1.6026 | 3.692 | 4.7334
640 | -3.5324 | -0.9039 | 0.1589 | 1.5562 | 3.6193 | 4.6784
656 | -3.6726 | -0.8905 | 0.1242 | 1.5521 | 3.6678 | 4.6726
672 | -3.6324 | -0.9211 | 0.1393 | 1.548 | 3.6352 | 4.6917
688 | -3.6327 | -0.9349 | 0.0968 | 1.5452 | 3.648 | 4.6576
704 | -3.6394 | -0.9603 | 0.1192 | 1.523 | 3.6334 | 4.6639
720 | -3.6204 | -0.9719 | 0.1103 | 1.5195 | 3.6013 | 4.6402
736 | -3.6844 | -0.9805 | 0.0971 | 1.4968 | 3.5992 | 4.6869
752 | -3.6731 | -0.9571 | 0.0789 | 1.5097 | 3.5712 | 4.6941
768 | -3.6961 | -0.9667 | 0.0941 | 1.518 | 3.579 | 4.7061
784 | -3.6852 | -0.9655 | 0.0428 | 1.4906 | 3.5323 | 4.6342
800 | -3.7035 | -1.0232 | 0.1093 | 1.4714 | 3.6182 | 4.6557
816 | -3.7195 | -1.0118 | 0.0376 | 1.4538 | 3.5942 | 4.6281
832 | -3.7643 | -1.0411 | 0.004 | 1.4592 | 3.5563 | 4.5513
848 | -3.7226 | -1.0366 | -0.0065 | 1.4304 | 3.5551 | 4.5706
864 | -3.7321 | -0.9764 | 0.0188 | 1.4331 | 3.5581 | 4.6104
880 | -3.7633 | -1.0609 | -0.0302 | 1.4658 | 3.5067 | 4.5824
896 | -3.7608 | -1.0029 | 0.0069 | 1.4126 | 3.5473 | 4.6209
912 | -3.7845 | -1.0664 | -0.0005 | 1.4071 | 3.5278 | 4.6147
928 | -3.7759 | -1.0814 | -0.0221 | 1.4212 | 3.5029 | 4.5858
944 | -3.8021 | -1.0865 | -0.0248 | 1.3955 | 3.4767 | 4.5432
960 | -3.7901 | -1.0859 | -0.037 | 1.3883 | 3.5363 | 4.5367
976 | -3.8023 | -1.0903 | -0.0493 | 1.3934 | 3.4738 | 4.5257
992 | -3.8023 | -1.0668 | -0.0516 | 1.4038 | 3.4823 | 4.5554

## Notes
eMBB_LDPC
Type: | QC-LDPC
Source Contribution: | R1-1709288
Decoder: | Flooding BP
#Iterations (max): | 50
Blocklength scaling: | Lifting + shortening/puncturing