## LDPC
QAM | Rate | Info Blocklength | Es/N0 | Eb/N0 | 1Tx BLER | 2Tx BLER | 3Tx BLER | 4Tx BLER
4 | 0.083333 | 200 | -16 | -8.2185 | 1 | 1 | 1 | 0.9909
4 | 0.083333 | 200 | -15.5 | -7.7185 | 1 | 1 | 1 | 0.953
4 | 0.083333 | 200 | -15 | -7.2185 | 1 | 1 | 0.99838 | 0.83784
4 | 0.083333 | 200 | -14.5 | -6.7185 | 1 | 1 | 0.985 | 0.573
4 | 0.083333 | 200 | -14 | -6.2185 | 1 | 1 | 0.915 | 0.254
4 | 0.083333 | 200 | -13.5 | -5.7185 | 1 | 0.999 | 0.741 | 0.083
4 | 0.083333 | 200 | -13 | -5.2185 | 1 | 0.998 | 0.399 | 0.01
4 | 0.083333 | 200 | -12.5 | -4.7185 | 1 | 0.9632 | 0.1435 | 0.001
4 | 0.083333 | 200 | -12 | -4.2185 | 1 | 0.856 | 0.029 | 3.9e-05
4 | 0.083333 | 200 | -11.5 | -3.7185 | 1 | 0.5771 | 0.0037 | 0
4 | 0.083333 | 200 | -11 | -3.2185 | 1 | 0.2658 | 0.000288 | 0
4 | 0.083333 | 200 | -10.5 | -2.7185 | 0.9997 | 0.075 | 1.6e-05 | 0
4 | 0.083333 | 200 | -10 | -2.2185 | 0.9963 | 0.0127 | 0 | 0
4 | 0.083333 | 200 | -9.5 | -1.7185 | 0.9724 | 0.0012 | 0 | 0
4 | 0.083333 | 200 | -9 | -1.2185 | 0.8716 | 5.3e-05 | 0 | 0
4 | 0.083333 | 200 | -8.5 | -0.71849 | 0.6297 | 0 | 0 | 0
4 | 0.083333 | 200 | -8 | -0.21849 | 0.3145 | 0 | 0 | 0
4 | 0.083333 | 200 | -7.5 | 0.28151 | 0.0976 | 0 | 0 | 0
4 | 0.083333 | 200 | -7 | 0.78151 | 0.0177 | 0 | 0 | 0
4 | 0.083333 | 200 | -6.5 | 1.2815 | 0.0019 | 0 | 0 | 0
4 | 0.083333 | 200 | -6 | 1.7815 | 0.00013 | 0 | 0 | 0
4 | 0.16667 | 200 | -12 | -7.2288 | 1 | 1 | 0.9987 | 0.851
4 | 0.16667 | 200 | -11.5 | -6.7288 | 1 | 1 | 0.9879 | 0.5929
4 | 0.16667 | 200 | -11 | -6.2288 | 1 | 1 | 0.931 | 0.28
4 | 0.16667 | 200 | -10.5 | -5.7288 | 1 | 0.9997 | 0.7549 | 0.0801
4 | 0.16667 | 200 | -10 | -5.2288 | 1 | 0.9968 | 0.452 | 0.0131
4 | 0.16667 | 200 | -9.5 | -4.7288 | 1 | 0.975 | 0.1745 | 0.0013
4 | 0.16667 | 200 | -9 | -4.2288 | 1 | 0.8807 | 0.0405 | 6.4e-05
4 | 0.16667 | 200 | -8.5 | -3.7288 | 1 | 0.6469 | 0.0057 | 0
4 | 0.16667 | 200 | -8 | -3.2288 | 1 | 0.3308 | 0.000488 | 0
4 | 0.16667 | 200 | -7.5 | -2.7288 | 0.9999 | 0.1056 | 2.4e-05 | 0
4 | 0.16667 | 200 | -7 | -2.2288 | 0.9987 | 0.0197 | 0 | 0
4 | 0.16667 | 200 | -6.5 | -1.7288 | 0.9878 | 0.0021 | 0 | 0
4 | 0.16667 | 200 | -6 | -1.2288 | 0.9183 | 0.00011 | 0 | 0
4 | 0.16667 | 200 | -5.5 | -0.72879 | 0.7516 | 0 | 0 | 0
4 | 0.16667 | 200 | -5 | -0.22879 | 0.4462 | 0 | 0 | 0
4 | 0.16667 | 200 | -4.5 | 0.27121 | 0.1699 | 0 | 0 | 0
4 | 0.16667 | 200 | -4 | 0.77121 | 0.0376 | 0 | 0 | 0
4 | 0.16667 | 200 | -3.5 | 1.2712 | 0.0049 | 0 | 0 | 0
4 | 0.16667 | 200 | -3 | 1.7712 | 0.000386 | 0 | 0 | 0
4 | 0.33333 | 200 | -9 | -7.2391 | 1 | 1 | 0.9995 | 0.894
4 | 0.33333 | 200 | -8.5 | -6.7391 | 1 | 1 | 0.9945 | 0.6724
4 | 0.33333 | 200 | -8 | -6.2391 | 1 | 1 | 0.9638 | 0.3561
4 | 0.33333 | 200 | -7.5 | -5.7391 | 1 | 0.9999 | 0.846 | 0.1174
4 | 0.33333 | 200 | -7 | -5.2391 | 1 | 0.9989 | 0.592 | 0.0223
4 | 0.33333 | 200 | -6.5 | -4.7391 | 1 | 0.9899 | 0.2871 | 0.0024
4 | 0.33333 | 200 | -6 | -4.2391 | 1 | 0.9396 | 0.0892 | 0.000137
4 | 0.33333 | 200 | -5.5 | -3.7391 | 1 | 0.7765 | 0.0166 | 0
4 | 0.33333 | 200 | -5 | -3.2391 | 1 | 0.4779 | 0.0019 | 0
4 | 0.33333 | 200 | -4.5 | -2.7391 | 1 | 0.189 | 0.000112 | 0
4 | 0.33333 | 200 | -4 | -2.2391 | 0.9998 | 0.0443 | 0 | 0
4 | 0.33333 | 200 | -3.5 | -1.7391 | 0.9982 | 0.0058 | 0 | 0
4 | 0.33333 | 200 | -3 | -1.2391 | 0.9852 | 0.000485 | 0 | 0
4 | 0.33333 | 200 | -2.5 | -0.73909 | 0.9199 | 2.3e-05 | 0 | 0
4 | 0.33333 | 200 | -2 | -0.23909 | 0.731 | 0 | 0 | 0
4 | 0.33333 | 200 | -1.5 | 0.26091 | 0.4228 | 0 | 0 | 0
4 | 0.33333 | 200 | -1 | 0.76091 | 0.1552 | 0 | 0 | 0
4 | 0.33333 | 200 | -0.5 | 1.2609 | 0.0329 | 0 | 0 | 0
4 | 0.33333 | 200 | 0 | 1.7609 | 0.004 | 0 | 0 | 0
4 | 0.33333 | 200 | 0.5 | 2.2609 | 0.000266 | 0 | 0 | 0
4 | 0.33333 | 200 | 1 | 2.7609 | 1.4e-05 | 0 | 0 | 0
4 | 0.083333 | 600 | -15 | -7.2185 | 1 | 1 | 1 | 0.976
4 | 0.083333 | 600 | -14.5 | -6.7185 | 1 | 1 | 1 | 0.6377
4 | 0.083333 | 600 | -14 | -6.2185 | 1 | 1 | 0.9835 | 0.171
4 | 0.083333 | 600 | -13.5 | -5.7185 | 1 | 1 | 0.839 | 0.016
4 | 0.083333 | 600 | -13 | -5.2185 | 1 | 1 | 0.37561 | 0.0009
4 | 0.083333 | 600 | -12.5 | -4.7185 | 1 | 1 | 0.083 | 4.2e-05
4 | 0.083333 | 600 | -12 | -4.2185 | 1 | 0.9529 | 0.0049 | 0
4 | 0.083333 | 600 | -11.5 | -3.7185 | 1 | 0.6559 | 0.00025 | 0
4 | 0.083333 | 600 | -11 | -3.2185 | 1 | 0.2047 | 0 | 0
4 | 0.083333 | 600 | -10.5 | -2.7185 | 1 | 0.0217 | 0 | 0
4 | 0.083333 | 600 | -10 | -2.2185 | 1 | 0.0013 | 0 | 0
4 | 0.083333 | 600 | -9.5 | -1.7185 | 1 | 3.2e-05 | 0 | 0
4 | 0.083333 | 600 | -9 | -1.2185 | 0.9729 | 0 | 0 | 0
4 | 0.083333 | 600 | -8.5 | -0.71849 | 0.7214 | 0 | 0 | 0
4 | 0.083333 | 600 | -8 | -0.21849 | 0.2459 | 0 | 0 | 0
4 | 0.083333 | 600 | -7.5 | 0.28151 | 0.0309 | 0 | 0 | 0
4 | 0.083333 | 600 | -7 | 0.78151 | 0.0016 | 0 | 0 | 0
4 | 0.083333 | 600 | -6.5 | 1.2815 | 4.9e-05 | 0 | 0 | 0
4 | 0.16667 | 600 | -12 | -7.2288 | 1 | 1 | 1 | 0.9554
4 | 0.16667 | 600 | -11.5 | -6.7288 | 1 | 1 | 1 | 0.6658
4 | 0.16667 | 600 | -11 | -6.2288 | 1 | 1 | 0.9877 | 0.1811
4 | 0.16667 | 600 | -10.5 | -5.7288 | 1 | 1 | 0.8743 | 0.01873
4 | 0.16667 | 600 | -10 | -5.2288 | 1 | 1 | 0.46154 | 0.001154
4 | 0.16667 | 600 | -9.5 | -4.7288 | 1 | 0.99912 | 0.0916 | 7.26e-05
4 | 0.16667 | 600 | -9 | -4.2288 | 1 | 0.9735 | 0.007 | 0
4 | 0.16667 | 600 | -8.5 | -3.7288 | 1 | 0.7311 | 0.000242 | 0
4 | 0.16667 | 600 | -8 | -3.2288 | 1 | 0.2551 | 0 | 0
4 | 0.16667 | 600 | -7.5 | -2.7288 | 1 | 0.0325 | 0 | 0
4 | 0.16667 | 600 | -7 | -2.2288 | 1 | 0.0016 | 0 | 0
4 | 0.16667 | 600 | -6.5 | -1.7288 | 0.9999 | 4.9e-05 | 0 | 0
4 | 0.16667 | 600 | -6 | -1.2288 | 0.9928 | 0 | 0 | 0
4 | 0.16667 | 600 | -5.5 | -0.72879 | 0.8689 | 0 | 0 | 0
4 | 0.16667 | 600 | -5 | -0.22879 | 0.426 | 0 | 0 | 0
4 | 0.16667 | 600 | -4.5 | 0.27121 | 0.0768 | 0 | 0 | 0
4 | 0.16667 | 600 | -4 | 0.77121 | 0.005 | 0 | 0 | 0
4 | 0.16667 | 600 | -3.5 | 1.2712 | 0.000179 | 0 | 0 | 0
4 | 0.33333 | 600 | -9 | -7.2391 | 1 | 1 | 1 | 0.9761
4 | 0.33333 | 600 | -8.5 | -6.7391 | 1 | 1 | 1 | 0.746
4 | 0.33333 | 600 | -8 | -6.2391 | 1 | 1 | 0.998 | 0.269
4 | 0.33333 | 600 | -7.5 | -5.7391 | 1 | 1 | 0.9426 | 0.0349
4 | 0.33333 | 600 | -7 | -5.2391 | 1 | 1 | 0.6196 | 0.0018
4 | 0.33333 | 600 | -6.5 | -4.7391 | 1 | 0.9999 | 0.1839 | 4.8e-05
4 | 0.33333 | 600 | -6 | -4.2391 | 1 | 0.9939 | 0.0222 | 0
4 | 0.33333 | 600 | -5.5 | -3.7391 | 1 | 0.88 | 0.0012 | 0
4 | 0.33333 | 600 | -5 | -3.2391 | 1 | 0.447 | 3.2e-05 | 0
4 | 0.33333 | 600 | -4.5 | -2.7391 | 1 | 0.0838 | 0 | 0
4 | 0.33333 | 600 | -4 | -2.2391 | 1 | 0.0057 | 0 | 0
4 | 0.33333 | 600 | -3.5 | -1.7391 | 1 | 0.000188 | 0 | 0
4 | 0.33333 | 600 | -3 | -1.2391 | 0.9999 | 0 | 0 | 0
4 | 0.33333 | 600 | -2.5 | -0.73909 | 0.9922 | 0 | 0 | 0
4 | 0.33333 | 600 | -2 | -0.23909 | 0.8618 | 0 | 0 | 0
4 | 0.33333 | 600 | -1.5 | 0.26091 | 0.4121 | 0 | 0 | 0
4 | 0.33333 | 600 | -1 | 0.76091 | 0.0704 | 0 | 0 | 0
4 | 0.33333 | 600 | -0.5 | 1.2609 | 0.0045 | 0 | 0 | 0
4 | 0.33333 | 600 | 0 | 1.7609 | 0.000154 | 0 | 0 | 0
4 | 0.083333 | 1000 | -15 | -7.2185 | 1 | 1 | 1 | 0.9821
4 | 0.083333 | 1000 | -14.5 | -6.7185 | 1 | 1 | 1 | 0.71507
4 | 0.083333 | 1000 | -14 | -6.2185 | 1 | 1 | 1 | 0.2591
4 | 0.083333 | 1000 | -13.5 | -5.7185 | 1 | 1 | 0.9151 | 0.007444
4 | 0.083333 | 1000 | -13 | -5.2185 | 1 | 1 | 0.44681 | 9.4e-05
4 | 0.083333 | 1000 | -12.5 | -4.7185 | 1 | 1 | 0.06788 | 0
4 | 0.083333 | 1000 | -12 | -4.2185 | 1 | 0.9845 | 0.00515 | 0
4 | 0.083333 | 1000 | -11.5 | -3.7185 | 1 | 0.71757 | 0.000246 | 0
4 | 0.083333 | 1000 | -11 | -3.2185 | 1 | 0.1909 | 0 | 0
4 | 0.083333 | 1000 | -10.5 | -2.7185 | 1 | 0.011566 | 0 | 0
4 | 0.083333 | 1000 | -10 | -2.2185 | 1 | 0.00075 | 0 | 0
4 | 0.083333 | 1000 | -9.5 | -1.7185 | 1 | 4e-05 | 0 | 0
4 | 0.083333 | 1000 | -9 | -1.2185 | 0.9972 | 0 | 0 | 0
4 | 0.083333 | 1000 | -8.5 | -0.71849 | 0.78824 | 0 | 0 | 0
4 | 0.083333 | 1000 | -8 | -0.21849 | 0.22548 | 0 | 0 | 0
4 | 0.083333 | 1000 | -7.5 | 0.28151 | 0.016391 | 0 | 0 | 0
4 | 0.083333 | 1000 | -7 | 0.78151 | 0.000499 | 0 | 0 | 0
4 | 0.16667 | 1000 | -12 | -7.2288 | 1 | 1 | 1 | 0.9067
4 | 0.16667 | 1000 | -11.5 | -6.7288 | 1 | 1 | 1 | 0.757
4 | 0.16667 | 1000 | -11 | -6.2288 | 1 | 1 | 1 | 0.1954
4 | 0.16667 | 1000 | -10.5 | -5.7288 | 1 | 1 | 0.94 | 0.012
4 | 0.16667 | 1000 | -10 | -5.2288 | 1 | 1 | 0.4878 | 0.00075
4 | 0.16667 | 1000 | -9.5 | -4.7288 | 1 | 1 | 0.07871 | 2.3e-05
4 | 0.16667 | 1000 | -9 | -4.2288 | 1 | 0.99604 | 0.004952 | 0
4 | 0.16667 | 1000 | -8.5 | -3.7288 | 1 | 0.81329 | 0.00026 | 0
4 | 0.16667 | 1000 | -8 | -3.2288 | 1 | 0.2716 | 0 | 0
4 | 0.16667 | 1000 | -7.5 | -2.7288 | 1 | 0.01885 | 0 | 0
4 | 0.16667 | 1000 | -7 | -2.2288 | 1 | 0.00087 | 0 | 0
4 | 0.16667 | 1000 | -6.5 | -1.7288 | 1 | 3.5e-05 | 0 | 0
4 | 0.16667 | 1000 | -6 | -1.2288 | 0.99948 | 0 | 0 | 0
4 | 0.16667 | 1000 | -5.5 | -0.72879 | 0.94131 | 0 | 0 | 0
4 | 0.16667 | 1000 | -5 | -0.22879 | 0.4748 | 0 | 0 | 0
4 | 0.16667 | 1000 | -4.5 | 0.27121 | 0.0524 | 0 | 0 | 0
4 | 0.16667 | 1000 | -4 | 0.77121 | 0.00114 | 0 | 0 | 0
4 | 0.16667 | 1000 | -3.5 | 1.2712 | 7.6e-05 | 0 | 0 | 0
4 | 0.33333 | 1000 | -9 | -7.2391 | 1 | 1 | 1 | 0.9959
4 | 0.33333 | 1000 | -8.5 | -6.7391 | 1 | 1 | 1 | 0.8287
4 | 0.33333 | 1000 | -8 | -6.2391 | 1 | 1 | 1 | 0.285
4 | 0.33333 | 1000 | -7.5 | -5.7391 | 1 | 1 | 0.98499 | 0.0254
4 | 0.33333 | 1000 | -7 | -5.2391 | 1 | 1 | 0.7308 | 0.00084
4 | 0.33333 | 1000 | -6.5 | -4.7391 | 1 | 1 | 0.1843 | 2.8e-05
4 | 0.33333 | 1000 | -6 | -4.2391 | 1 | 0.9996 | 0.0155 | 0
4 | 0.33333 | 1000 | -5.5 | -3.7391 | 1 | 0.95 | 0.000512 | 0
4 | 0.33333 | 1000 | -5 | -3.2391 | 1 | 0.5106 | 1.6e-05 | 0
4 | 0.33333 | 1000 | -4.5 | -2.7391 | 1 | 0.0732 | 0 | 0
4 | 0.33333 | 1000 | -4 | -2.2391 | 1 | 0.0028 | 0 | 0
4 | 0.33333 | 1000 | -3.5 | -1.7391 | 1 | 8.7e-05 | 0 | 0
4 | 0.33333 | 1000 | -3 | -1.2391 | 1 | 0 | 0 | 0
4 | 0.33333 | 1000 | -2.5 | -0.73909 | 0.9993 | 0 | 0 | 0
4 | 0.33333 | 1000 | -2 | -0.23909 | 0.9333 | 0 | 0 | 0
4 | 0.33333 | 1000 | -1.5 | 0.26091 | 0.4554 | 0 | 0 | 0
4 | 0.33333 | 1000 | -1 | 0.76091 | 0.0573 | 0 | 0 | 0
4 | 0.33333 | 1000 | -0.5 | 1.2609 | 0.00042 | 0 | 0 | 0
4 | 0.33333 | 1000 | 0 | 1.7609 | 1.3e-05 | 0 | 0 | 0

## Polar
QAM | Rate | Info Blocklength | Es/N0 | Eb/N0 | 1Tx BLER | 2Tx BLER | 3Tx BLER | 4Tx BLER
4 | 0.083333 | 200 | -16 | -8.2185 | 1 | 1 | 1 | 1
4 | 0.083333 | 200 | -15.5 | -7.7185 | 1 | 1 | 1 | 1
4 | 0.083333 | 200 | -15 | -7.2185 | 1 | 1 | 1 | 0.9991
4 | 0.083333 | 200 | -14.5 | -6.7185 | 1 | 1 | 1 | 0.9988
4 | 0.083333 | 200 | -14 | -6.2185 | 1 | 1 | 0.9997 | 0.9255
4 | 0.083333 | 200 | -13.5 | -5.7185 | 1 | 1 | 0.9967 | 0.7102
4 | 0.083333 | 200 | -13 | -5.2185 | 1 | 1 | 0.9678 | 0.3727
4 | 0.083333 | 200 | -12.5 | -4.7185 | 1 | 1 | 0.8396 | 0.1052
4 | 0.083333 | 200 | -12 | -4.2185 | 1 | 0.9989 | 0.5459 | 0.0135
4 | 0.083333 | 200 | -11.5 | -3.7185 | 1 | 0.9898 | 0.2129 | 0.0005
4 | 0.083333 | 200 | -11 | -3.2185 | 1 | 0.9278 | 0.0434 | 0
4 | 0.083333 | 200 | -10.5 | -2.7185 | 1 | 0.7177 | 0.0034 | 0
4 | 0.083333 | 200 | -10 | -2.2185 | 1 | 0.3796 | 5e-05 | 0
4 | 0.083333 | 200 | -9.5 | -1.7185 | 1 | 0.1056 | 0 | 0
4 | 0.083333 | 200 | -9 | -1.2185 | 0.9994 | 0.013 | 0 | 0
4 | 0.083333 | 200 | -8.5 | -0.71849 | 0.9903 | 0.00085 | 0 | 0
4 | 0.083333 | 200 | -8 | -0.21849 | 0.9286 | 0 | 0 | 0
4 | 0.083333 | 200 | -7.5 | 0.28151 | 0.7271 | 0 | 0 | 0
4 | 0.083333 | 200 | -7 | 0.78151 | 0.3884 | 0 | 0 | 0
4 | 0.083333 | 200 | -6.5 | 1.2815 | 0.1082 | 0 | 0 | 0
4 | 0.083333 | 200 | -6 | 1.7815 | 0.007 | 0 | 0 | 0
4 | 0.083333 | 200 | -5.5 | 2.2815 | 0.0006 | 0 | 0 | 0
4 | 0.16667 | 200 | -12 | -7.2288 | 1 | 1 | 1 | 0.999
4 | 0.16667 | 200 | -11.5 | -6.7288 | 1 | 1 | 1 | 0.9886
4 | 0.16667 | 200 | -11 | -6.2288 | 1 | 1 | 0.9997 | 0.9249
4 | 0.16667 | 200 | -10.5 | -5.7288 | 1 | 1 | 0.9959 | 0.7216
4 | 0.16667 | 200 | -10 | -5.2288 | 1 | 1 | 0.9667 | 0.3717
4 | 0.16667 | 200 | -9.5 | -4.7288 | 1 | 0.9999 | 0.8372 | 0.1087
4 | 0.16667 | 200 | -9 | -4.2288 | 1 | 0.9991 | 0.5422 | 0.0121
4 | 0.16667 | 200 | -8.5 | -3.7288 | 1 | 0.9885 | 0.2128 | 0.00055
4 | 0.16667 | 200 | -8 | -3.2288 | 1 | 0.9277 | 0.0434 | 2.9e-05
4 | 0.16667 | 200 | -7.5 | -2.7288 | 1 | 0.7261 | 0.0031 | 0
4 | 0.16667 | 200 | -7 | -2.2288 | 1 | 0.3826 | 0.0001 | 0
4 | 0.16667 | 200 | -6.5 | -1.7288 | 1 | 0.1095 | 0 | 0
4 | 0.16667 | 200 | -6 | -1.2288 | 0.9988 | 0.014 | 0 | 0
4 | 0.16667 | 200 | -5.5 | -0.72879 | 0.9882 | 0.0006 | 0 | 0
4 | 0.16667 | 200 | -5 | -0.22879 | 0.9231 | 0 | 0 | 0
4 | 0.16667 | 200 | -4.5 | 0.27121 | 0.7148 | 0 | 0 | 0
4 | 0.16667 | 200 | -4 | 0.77121 | 0.3929 | 0 | 0 | 0
4 | 0.16667 | 200 | -3.5 | 1.2712 | 0.1237 | 0 | 0 | 0
4 | 0.16667 | 200 | -3 | 1.7712 | 0.0205 | 0 | 0 | 0
4 | 0.16667 | 200 | -2.5 | 2.2712 | 0.0028 | 0 | 0 | 0
4 | 0.16667 | 200 | -2 | 2.7712 | 0.00017 | 0 | 0 | 0
4 | 0.33333 | 200 | -9 | -7.2391 | 1 | 1 | 1 | 0.999
4 | 0.33333 | 200 | -8.5 | -6.7391 | 1 | 1 | 1 | 0.991
4 | 0.33333 | 200 | -8 | -6.2391 | 1 | 1 | 0.9999 | 0.9313
4 | 0.33333 | 200 | -7.5 | -5.7391 | 1 | 1 | 0.9973 | 0.7195
4 | 0.33333 | 200 | -7 | -5.2391 | 1 | 1 | 0.972 | 0.387
4 | 0.33333 | 200 | -6.5 | -4.7391 | 1 | 1 | 0.8527 | 0.1107
4 | 0.33333 | 200 | -6 | -4.2391 | 1 | 0.999 | 0.5799 | 0.0139
4 | 0.33333 | 200 | -5.5 | -3.7391 | 1 | 0.9882 | 0.2412 | 0.00045
4 | 0.33333 | 200 | -5 | -3.2391 | 1 | 0.9235 | 0.057 | 0
4 | 0.33333 | 200 | -4.5 | -2.7391 | 1 | 0.7215 | 0.006 | 0
4 | 0.33333 | 200 | -4 | -2.2391 | 1 | 0.3946 | 0.0002 | 0
4 | 0.33333 | 200 | -3.5 | -1.7391 | 1 | 0.1237 | 0 | 0
4 | 0.33333 | 200 | -3 | -1.2391 | 0.9995 | 0.022 | 0 | 0
4 | 0.33333 | 200 | -2.5 | -0.73909 | 0.991 | 0.0013 | 0 | 0
4 | 0.33333 | 200 | -2 | -0.23909 | 0.9337 | 0 | 0 | 0
4 | 0.33333 | 200 | -1.5 | 0.26091 | 0.7369 | 0 | 0 | 0
4 | 0.33333 | 200 | -1 | 0.76091 | 0.3921 | 0 | 0 | 0
4 | 0.33333 | 200 | -0.5 | 1.2609 | 0.1143 | 0 | 0 | 0
4 | 0.33333 | 200 | 0 | 1.7609 | 0.0155 | 0 | 0 | 0
4 | 0.33333 | 200 | 0.5 | 2.2609 | 0.0006 | 0 | 0 | 0
4 | 0.083333 | 600 | -15 | -7.2185 | 1 | 1 | 1 | 1
4 | 0.083333 | 600 | -14.5 | -6.7185 | 1 | 1 | 1 | 0.9999
4 | 0.083333 | 600 | -14 | -6.2185 | 1 | 1 | 1 | 0.9952
4 | 0.083333 | 600 | -13.5 | -5.7185 | 1 | 1 | 1 | 0.8728
4 | 0.083333 | 600 | -13 | -5.2185 | 1 | 1 | 0.9995 | 0.3536
4 | 0.083333 | 600 | -12.5 | -4.7185 | 1 | 1 | 0.9689 | 0.0237
4 | 0.083333 | 600 | -12 | -4.2185 | 1 | 1 | 0.6505 | 0.0002
4 | 0.083333 | 600 | -11.5 | -3.7185 | 1 | 1 | 0.1212 | 0
4 | 0.083333 | 600 | -11 | -3.2185 | 1 | 0.9956 | 0.0029 | 0
4 | 0.083333 | 600 | -10.5 | -2.7185 | 1 | 0.8752 | 7.4e-05 | 0
4 | 0.083333 | 600 | -10 | -2.2185 | 1 | 0.3613 | 0 | 0
4 | 0.083333 | 600 | -9.5 | -1.7185 | 1 | 0.0259 | 0 | 0
4 | 0.083333 | 600 | -9 | -1.2185 | 1 | 0.00015 | 0 | 0
4 | 0.083333 | 600 | -8.5 | -0.71849 | 1 | 0 | 0 | 0
4 | 0.083333 | 600 | -8 | -0.21849 | 0.99559 | 0 | 0 | 0
4 | 0.083333 | 600 | -7.5 | 0.28151 | 0.8826 | 0 | 0 | 0
4 | 0.083333 | 600 | -7 | 0.78151 | 0.3766 | 0 | 0 | 0
4 | 0.083333 | 600 | -6.5 | 1.2815 | 0.0306 | 0 | 0 | 0
4 | 0.083333 | 600 | -6 | 1.7815 | 0.0004 | 0 | 0 | 0
4 | 0.16667 | 600 | -12 | -7.2288 | 1 | 1 | 1 | 1
4 | 0.16667 | 600 | -11.5 | -6.7288 | 1 | 1 | 1 | 1
4 | 0.16667 | 600 | -11 | -6.2288 | 1 | 1 | 1 | 0.9945
4 | 0.16667 | 600 | -10.5 | -5.7288 | 1 | 1 | 1 | 0.8819
4 | 0.16667 | 600 | -10 | -5.2288 | 1 | 1 | 0.9993 | 0.358
4 | 0.16667 | 600 | -9.5 | -4.7288 | 1 | 1 | 0.9639 | 0.0269
4 | 0.16667 | 600 | -9 | -4.2288 | 1 | 1 | 0.6278 | 0.0001
4 | 0.16667 | 600 | -8.5 | -3.7288 | 1 | 1 | 0.1173 | 0
4 | 0.16667 | 600 | -8 | -3.2288 | 1 | 0.9957 | 0.0022 | 0
4 | 0.16667 | 600 | -7.5 | -2.7288 | 1 | 0.8845 | 8.5e-05 | 0
4 | 0.16667 | 600 | -7 | -2.2288 | 1 | 0.3741 | 0 | 0
4 | 0.16667 | 600 | -6.5 | -1.7288 | 1 | 0.0312 | 0 | 0
4 | 0.16667 | 600 | -6 | -1.2288 | 1 | 0.0002 | 0 | 0
4 | 0.16667 | 600 | -5.5 | -0.72879 | 1 | 0 | 0 | 0
4 | 0.16667 | 600 | -5 | -0.22879 | 0.9934 | 0 | 0 | 0
4 | 0.16667 | 600 | -4.5 | 0.27121 | 0.8721 | 0 | 0 | 0
4 | 0.16667 | 600 | -4 | 0.77121 | 0.389 | 0 | 0 | 0
4 | 0.16667 | 600 | -3.5 | 1.2712 | 0.0427 | 0 | 0 | 0
4 | 0.16667 | 600 | -3 | 1.7712 | 0.0018 | 0 | 0 | 0
4 | 0.16667 | 600 | -2.5 | 2.2712 | 8.5e-05 | 0 | 0 | 0
4 | 0.33333 | 600 | -9 | -7.2391 | 1 | 1 | 1 | 1
4 | 0.33333 | 600 | -8.5 | -6.7391 | 1 | 1 | 1 | 0.9999
4 | 0.33333 | 600 | -8 | -6.2391 | 1 | 1 | 1 | 0.996
4 | 0.33333 | 600 | -7.5 | -5.7391 | 1 | 1 | 1 | 0.8846
4 | 0.33333 | 600 | -7 | -5.2391 | 1 | 1 | 0.9996 | 0.3709
4 | 0.33333 | 600 | -6.5 | -4.7391 | 1 | 1 | 0.9793 | 0.0287
4 | 0.33333 | 600 | -6 | -4.2391 | 1 | 1 | 0.7247 | 0.00015
4 | 0.33333 | 600 | -5.5 | -3.7391 | 1 | 1 | 0.1929 | 0
4 | 0.33333 | 600 | -5 | -3.2391 | 1 | 0.9935 | 0.0075 | 0
4 | 0.33333 | 600 | -4.5 | -2.7391 | 1 | 0.8704 | 0.00023 | 0
4 | 0.33333 | 600 | -4 | -2.2391 | 1 | 0.3904 | 0 | 0
4 | 0.33333 | 600 | -3.5 | -1.7391 | 1 | 0.0383 | 0 | 0
4 | 0.33333 | 600 | -3 | -1.2391 | 1 | 0.0006 | 0 | 0
4 | 0.33333 | 600 | -2.5 | -0.73909 | 0.9999 | 0 | 0 | 0
4 | 0.33333 | 600 | -2 | -0.23909 | 0.9891 | 0 | 0 | 0
4 | 0.33333 | 600 | -1.5 | 0.26091 | 0.7854 | 0 | 0 | 0
4 | 0.33333 | 600 | -1 | 0.76091 | 0.2269 | 0 | 0 | 0
4 | 0.33333 | 600 | -0.5 | 1.2609 | 0.0103 | 0 | 0 | 0
4 | 0.33333 | 600 | 0 | 1.7609 | 0.00042 | 0 | 0 | 0
4 | 0.083333 | 1000 | -15 | -7.2185 | 1 | 1 | 1 | 1
4 | 0.083333 | 1000 | -14.5 | -6.7185 | 1 | 1 | 1 | 1
4 | 0.083333 | 1000 | -14 | -6.2185 | 1 | 1 | 1 | 0.9997
4 | 0.083333 | 1000 | -13.5 | -5.7185 | 1 | 1 | 1 | 0.9397
4 | 0.083333 | 1000 | -13 | -5.2185 | 1 | 1 | 1 | 0.3406
4 | 0.083333 | 1000 | -12.5 | -4.7185 | 1 | 1 | 0.994 | 0.0074
4 | 0.083333 | 1000 | -12 | -4.2185 | 1 | 1 | 0.7181 | 0.00012
4 | 0.083333 | 1000 | -11.5 | -3.7185 | 1 | 1 | 0.0781 | 0
4 | 0.083333 | 1000 | -11 | -3.2185 | 1 | 0.9997 | 0.0003 | 0
4 | 0.083333 | 1000 | -10.5 | -2.7185 | 1 | 0.9441 | 0 | 0
4 | 0.083333 | 1000 | -10 | -2.2185 | 1 | 0.3564 | 0 | 0
4 | 0.083333 | 1000 | -9.5 | -1.7185 | 1 | 0.0081 | 0 | 0
4 | 0.083333 | 1000 | -9 | -1.2185 | 1 | 0.00015 | 0 | 0
4 | 0.083333 | 1000 | -8.5 | -0.71849 | 1 | 0 | 0 | 0
4 | 0.083333 | 1000 | -8 | -0.21849 | 0.9998 | 0 | 0 | 0
4 | 0.083333 | 1000 | -7.5 | 0.28151 | 0.9484 | 0 | 0 | 0
4 | 0.083333 | 1000 | -7 | 0.78151 | 0.379 | 0 | 0 | 0
4 | 0.083333 | 1000 | -6.5 | 1.2815 | 0.0103 | 0 | 0 | 0
4 | 0.083333 | 1000 | -6 | 1.7815 | 0.00018 | 0 | 0 | 0
4 | 0.16667 | 1000 | -12 | -7.2288 | 1 | 1 | 1 | 1
4 | 0.16667 | 1000 | -11.5 | -6.7288 | 1 | 1 | 1 | 1
4 | 0.16667 | 1000 | -11 | -6.2288 | 1 | 1 | 1 | 0.9998
4 | 0.16667 | 1000 | -10.5 | -5.7288 | 1 | 1 | 1 | 0.9449
4 | 0.16667 | 1000 | -10 | -5.2288 | 1 | 1 | 1 | 0.3619
4 | 0.16667 | 1000 | -9.5 | -4.7288 | 1 | 1 | 0.9915 | 0.0079
4 | 0.16667 | 1000 | -9 | -4.2288 | 1 | 1 | 0.6935 | 0.00012
4 | 0.16667 | 1000 | -8.5 | -3.7288 | 1 | 1 | 0.0699 | 0
4 | 0.16667 | 1000 | -8 | -3.2288 | 1 | 0.9998 | 5e-05 | 0
4 | 0.16667 | 1000 | -7.5 | -2.7288 | 1 | 0.9457 | 0 | 0
4 | 0.16667 | 1000 | -7 | -2.2288 | 1 | 0.3745 | 0 | 0
4 | 0.16667 | 1000 | -6.5 | -1.7288 | 1 | 0.0091 | 0 | 0
4 | 0.16667 | 1000 | -6 | -1.2288 | 1 | 0.00012 | 0 | 0
4 | 0.16667 | 1000 | -5.5 | -0.72879 | 1 | 0 | 0 | 0
4 | 0.16667 | 1000 | -5 | -0.22879 | 0.999 | 0 | 0 | 0
4 | 0.16667 | 1000 | -4.5 | 0.27121 | 0.9236 | 0 | 0 | 0
4 | 0.16667 | 1000 | -4 | 0.77121 | 0.3623 | 0 | 0 | 0
4 | 0.16667 | 1000 | -3.5 | 1.2712 | 0.0135 | 0 | 0 | 0
4 | 0.16667 | 1000 | -3 | 1.7712 | 0.00023 | 0 | 0 | 0
4 | 0.33333 | 1000 | -9 | -7.2391 | 1 | 1 | 1 | 1
4 | 0.33333 | 1000 | -8.5 | -6.7391 | 1 | 1 | 1 | 1
4 | 0.33333 | 1000 | -8 | -6.2391 | 1 | 1 | 1 | 0.9999
4 | 0.33333 | 1000 | -7.5 | -5.7391 | 1 | 1 | 1 | 0.9467
4 | 0.33333 | 1000 | -7 | -5.2391 | 1 | 1 | 1 | 0.3781
4 | 0.33333 | 1000 | -6.5 | -4.7391 | 1 | 1 | 0.9973 | 0.0096
4 | 0.33333 | 1000 | -6 | -4.2391 | 1 | 1 | 0.8395 | 0.00022
4 | 0.33333 | 1000 | -5.5 | -3.7391 | 1 | 1 | 0.1882 | 0
4 | 0.33333 | 1000 | -5 | -3.2391 | 1 | 0.9994 | 0.0023 | 0
4 | 0.33333 | 1000 | -4.5 | -2.7391 | 1 | 0.9228 | 0 | 0
4 | 0.33333 | 1000 | -4 | -2.2391 | 1 | 0.3647 | 0 | 0
4 | 0.33333 | 1000 | -3.5 | -1.7391 | 1 | 0.0135 | 0 | 0
4 | 0.33333 | 1000 | -3 | -1.2391 | 1 | 0.00031 | 0 | 0
4 | 0.33333 | 1000 | -2.5 | -0.73909 | 1 | 0 | 0 | 0
4 | 0.33333 | 1000 | -2 | -0.23909 | 0.9975 | 0 | 0 | 0
4 | 0.33333 | 1000 | -1.5 | 0.26091 | 0.8 | 0 | 0 | 0
4 | 0.33333 | 1000 | -1 | 0.76091 | 0.1175 | 0 | 0 | 0
4 | 0.33333 | 1000 | -0.5 | 1.2609 | 0.0007 | 0 | 0 | 0

## Notes
Type: | LDPC
Source Contribution: | R1-1700243
Decoder: | Layerd Normalized Min-Sum
#Iterations (max): | 25
Type: | Polar
Source Contribution: | R1-1700243
Decoder: | PC-SCL
List size: | 8